## TP
Příloha č. 1 - Technická specifikace
Dodavatel musí vyplnit všechna žlutě podbarvená pole.
Dodavatel uvede jednotkovou cenu v Kč bez DPH, přesný typ zařízení vč,. výrobce a skutečnou hodnotu příslušného parametru, tj. nabízené technické parametry zařízení. V řádcích s nevyčíslitelnými parametry uvede dodavatel ANO/NE, tzn., zda zařízení splňuje nebo nesplňuje tento požadavek. Nesplnění kteréhokoliv parametru je důvodem k vyloučení účastníka z další účasti ve veřejné zakázce.
NÁZEV | POŽADOVANÉ PAMAMETRY |  | KONKRÉTNÍ PARAMETRY NABÍZENÉHO ZAŘÍZENÍ | NABÍZENÉ ZAŘÍZENÍ | Jednotková cena Kč bez DPH | Kusy | Cena v Kč bez DPH celkem | Částka DPH v Kč | Cena v Kč včetně DPH celkem
| PARAMETR | POŽADOVANÁ HODNOTA |  | (VÝROBCE A PŘESNÝ TYP)
Notebook - 15´ | Maximální přípustná cena | 17.300 Kč bez DPH |  |  |  | 2 | 0 | 0 | 0
| Procesor | PassMark – CPU Mark min. 7.000
| Grafická karta | integrovaná
| Typ displeje | antireflexní/matný/IPS
| Rozlišení displeje | min. 1920 × 1080 px, FULL HD
| Úhlopříčka displeje | min. 15" - max. 15,6"
| Grafické výstupy | min. 1x HDMI
| SSD | min. 256 GB
| Konektivita | min. 2x USB 3.0 nebo vyšší,min. 1x USB-C, WiFi, Bluetooth, RJ-45, ComboJack
| Operační systém | předinstalovaný OEM operační systém Windows (nutné jako podkladová licence pro Campus Agreement)
| Operační paměť | min. 8 GB DDR4 , 1x volný slot
| Klávesnice | česká
| Webkamera | min. 720 px
| Hmotnost | max. 3 kg
| záruka | min. 24 měsíců
| Ostatní | numerická klávesnice
[5 empty] | Celkem Kč: |  | 0 | 0 | 0
Zachování totožné (nebo lepší) hardwarové konfigurace v rámci záručních oprav |  |  | ANO / NE
Ke všem zařízením budou dodány napájecí kabely |  |  | ANO / NE
Nabízená zařízení mají neutrální barvy techniky a souvisejícího příslušenství: černá/bílá/šedá/stříbrná |  |  | ANO / NE
Dodavatel provede v souvislosti s dodávkou následnou ekologickou likvidaci veškerého obalového materiálu, odběr obalového materiálu bude proveden bezprostředně po dodání zboží, popř. po vzájemné dohodě jindy |  |  | ANO / NE