## List1
Příloha č. 1c: technická specifikace a podmínky pro část 3 - Standardní sada pro stanovení pF křivky Účastník je povinen vyplnit všechna žlutě podbarvená pole
Popis minimální požadované technické a funkční specifikace Nabídky účastníků musí splňovat všechny níže uvedené parametry. Nabízený přístroj musí vyhovět minimálně zadavatelem stanovené požadované specifikaci. |  | Kritérium je splněno dle požadovaného parametru (dodavatel uvede souhlasný výrok "ANO") Vyjádřením "ANO" se rozumí fyzická přítomnost funkce nebo dílu v zařízení, popřípadě ostatních funkčních celcích, v celém rozsahu dle popisu daného dílu či funkce. Není přípustné, aby instalování jedné funkce nebo dílu fyzicky vylučovalo instalování a neomezenou funkčnost jiné požadované funkce či dílu. | Nabídka účastníka Účastník uvede splnění požadovaného parametru ověřitelným způsobem, např. popisem, konkrétním odkazem na technické listy, hardwarové nebo softwarové řešení, výkresy apod. Veškeré technické parametry uvedené v nabídce musí být ověřitelné z veřejně dostupných informačních zdrojů jako jsou dostupné firemní prospekty a/nebo internetové stránky výrobce.
Standardní sada pro stanovení pF křivky (1ks)
Komerční název nabízeného produktu: |  | Vyplní dodavatel
Parametr č. | Popis parametru:
1 | Regulační panel s ventily a dvěma nezávisle plynule regulovatelnými tlakovými rozvody |  | Vyplní dodavatel
2 | Přetlakový extraktor s rozsahem 0-5 bar |  | Vyplní dodavatel
3 | Přetlakový extraktor s rozsahem 0-15 bar |  | Vyplní dodavatel
4 | Keramická deska s rozsahem 5 bar |  | Vyplní dodavatel
5 | Keramická deska s rozsahem 15 bar |  | Vyplní dodavatel
6 | Odtlakovací nádobka |  | Vyplní dodavatel
7 | Manometr s rozsahem 0-16 bar |  | Vyplní dodavatel
8 | Prstence na půdní vzorky s průměrem 53 a výškou 10 mm |  | Vyplní dodavatel
9 | Možnost připojení na laboratorní rozvod tlakového vzduchu |  | Vyplní dodavatel
10 | Přetlakový ventil |  | Vyplní dodavatel
11 | Kompresor min. 20 bar |  | Vyplní dodavatel
12 | Manuál/y k přístroji v českém nebo anglickém jazyce |  | Vyplní dodavatel
13 | Instalace a zprovoznění v místě dodání |  | Vyplní dodavatel
14 | Zaškolení alepoň dvou osob v rozsahu 2 hodin |  | Vyplní dodavatel
15 | Záruka min. 12 měsíců |  | Vyplní dodavatel
|  | Podpis osoby oprávněné zavazovat účastníka: | ………………………………………………………
jméno, příjmení, funkce