## List1
Příloha č. 1d: technická specifikace a podmínky pro část 4 - Pískový tank Účastník je povinen vyplnit všechna žlutě podbarvená pole
Popis minimální požadované technické a funkční specifikace Nabídky účastníků musí splňovat všechny níže uvedené parametry. Nabízený přístroj musí vyhovět minimálně zadavatelem stanovené požadované specifikaci. |  | Kritérium je splněno dle požadovaného parametru (dodavatel uvede souhlasný výrok "ANO") Vyjádřením "ANO" se rozumí fyzická přítomnost funkce nebo dílu v zařízení, popřípadě ostatních funkčních celcích, v celém rozsahu dle popisu daného dílu či funkce. Není přípustné, aby instalování jedné funkce nebo dílu fyzicky vylučovalo instalování a neomezenou funkčnost jiné požadované funkce či dílu. | Nabídka účastníka Účastník uvede splnění požadovaného parametru ověřitelným způsobem, např. popisem, konkrétním odkazem na technické listy, hardwarové nebo softwarové řešení, výkresy apod. Veškeré technické parametry uvedené v nabídce musí být ověřitelné z veřejně dostupných informačních zdrojů jako jsou dostupné firemní prospekty a/nebo internetové stránky výrobce.
Pískový tank (1ks)
Komerční název nabízeného produktu: |  | Vyplní dodavatel
Parametr č. | Popis parametru:
1 | Standardní sada pro určení pF v rozsahu 0-0.1 bar |  | Vyplní dodavatel
2 | Pískový tank s kontrolním panelem |  | Vyplní dodavatel
3 | Zásobník vody |  | Vyplní dodavatel
4 | Filtrovací tkanina s hustotou v rozsahu 140-150 mikronů |  | Vyplní dodavatel
5 | Počet testovaných půdních vzorků: min. 40 |  | Vyplní dodavatel
6 | Umělý písek 50 kg s velikostí zrn 73 mikronů |  | Vyplní dodavatel
7 | Manuál/y k přístroji v českém nebo anglickém jazyce |  | Vyplní dodavatel
8 | Instalace a zprovoznění v místě dodání |  | Vyplní dodavatel
9 | Zaškolení alepoň dvou osob v rozsahu 2 hodin |  | Vyplní dodavatel
10 | Záruka min. 12 měsíců |  | Vyplní dodavatel
|  | Podpis osoby oprávněné zavazovat účastníka: | ………………………………………………………
jméno, příjmení, funkce