## TP
Technické požadavky
Dodavatel musí vyplnit všechna žlutě podbarvená pole. Dodavatel musí rovněž uvést i nabídkovou cenu za kus u každé položky. Dodavatel uvede skutečnou hodnotu příslušného parametru, tj. nabízené technické parametry zařízení. V řádcích s nevyčíslitelnými parametry uvede dodavatel ANO/NE, tzn., zda zařízení splňuje nebo nesplňuje tento požadavek. Nesplnění kteréhokoliv parametru je důvodem k vyloučení účastníka z další účasti ve veřejné zakázce.
NÁZEV | POŽADOVANÉ PAMAMETRY |  | KONKRÉTNÍ PARAMETRY NABÍZENÉHO ZAŘÍZENÍ | NABÍZENÉ ZAŘÍZENÍ | Jednotková cena v Kč bez DPH | Kusy | Cena v Kč bez DPH celkem | Částka DPH v Kč | Cena v Kč včetně DPH celkem
| PARAMETR | POŽADOVANÁ HODNOTA |  | (VÝROBCE A PŘESNÝ TYP)
Rozšiřitelné datové úložiště | procesor: | alespoň 6 jader/12vláken, minimální základní takt 2,2 GHz, PassMark – CPU Mark min. 7900, podpora AES-NI, alespoň 9 MB cache |  |  |  | 1 | 0 | 0 | 0
| RAM: | min. 32 GB, ECC DDR4, celková kapacita může v budoucnu, po doplnění dalších totožných modulů, bez nutnosti výměny stávajících, dosáhnout až na 64 GB, pamětové moduly musí být plně kompatibilní s dodaným zařízením.
| šachty pevných disků: | min. 12 šachet přímo v zařízení, podpora až 36 šachet pevných disků (při využití přídavných expanzních jednotek), kompatibilní s disky 3,5" SATA HDD/2,5" SATA HDD/2,5" SATA SSD, podpora hot swap, podpora disků o velikosti alespoň 10 TB, podpora Trim pro SSD disky
| řadič disků: | podpora RAID 0, 1, 10, 5, 6, JBOD, uspávání disků
| napájecí zdroj: | min. 500 W, redundantní, vyměnitelné za chodu.
| rozšiřující sloty: | neobsazený min. 2x PCIe Gen3 x8 pro přídavnou síťovou kartu
| síťová karta: | min. 4x 1Gb metalické porty RJ45, min. 2x 10Gb metalické RJ45
| další rozšiřující porty: | 2x infiniband pro propojení přídavných rozšiřujících jednotek, 2x USB 3.0
| rozměry zařízení: | rackové provedení, maximální výška 2U
| podpora funkcí a protokolů: | podpora Btrfs, ext4 pro interní úložiště a Btrfs, ext4, ext3, FAT, NTFS, HFS+, exFAT pro připojená externí úložiště, podpora CIFS/AFP/NFS/FTP/WebDAV, integrace Windows ACL, SMB (CIFS, SMB2, SMB3), NFS (v3, v4, v4.1), iSCSI (alespoň 265 targetů), FTP, SNMP
| softwarové funkce: | doplnění dalších funkcí doinstalováním prostřednictvím balíčkovacího systému
| další vlastnosti: | Zaručená kompatibilita s virtualizací VMware ESXi 6.x, Microsoft Windows Server (2012. 2012R2, 2016), OpenStack, Citrix
| chlazení: | min. 4ks ventilátorů, možnost volby režimu chlazení
| hmotnost: | max. 15 kg (bez disků)
| příslušenství: | kolejnice do racku
| záruka: | min. 5 roků
Expanzní jednotka pro Rozšiřitelné datové úložiště | šachty pevných disků: | min. 12 šachet přímo v zařízení, kompatibilní s disky 3,5" SATA HDD/2,5" SATA HDD/2,5" SATA SSD, podpora hot swap, podpora disků o velikosti alespoň 10 TB, podpora Trim pro SSD disky |  |  |  | 1 | 0 | 0 | 0
| řadič disků: | podpora RAID 0, 1, 10, 5, 6, JBOD, uspávání disků
| napájecí zdroj: | min. 500 W, redundantní, vyměnitelné za chodu.
| další rozšiřující porty: | min. 1x infiniband pro propojení s řídicí jednotkou
| rozměry zařízení: | rackové provedení, maximální výška 2U
| další vlastnosti: | Zaručená kompatibilita s virtualizací VMware ESXi 6.x, Microsoft Windows Server (2012. 2012R2, 2016), OpenStack, Citrix
| hmotnost: | max. 14kg (bez disků)
| příslušenství: | kolejnice do racku, InfiniBand kabel pro propojení úložiště s expanzní jednotkou
| záruka: | min. 5 roků
SATA disky | rozhraní: | SATA III |  |  |  | 8 | 0 | 0 | 0
| rychlost disků: | minimálně 7200RPM
| cache: | alespoň 256 MB
| provedení disků: | 3,5", SATA 6Gb/s
| rychlost přenosu: | alespoň 255MB/s
| kapacita: | min. 6TB/disk
| MTBF: | alespoň 2 000 000 hodin
| technologie zápisu stop: | CMR
| záruka: | min. 5 roků
[5 empty] | Celkem Kč: |  | 0 | 0 | 0
VŠEOBECNÉ POŽADAVKY
U nabízeného zboží musí být v databázi výrobce zadavatel veden jako první majitel a uživatel zboží. Dodavatel je povinen v případě zájmu zadavatele doložit oficiální písemné potvrzení lokálního zastoupení výrobce o všech dodávaných zařízeních, že jsou určena pro evropský trh a zadavatele, včetně uvedení sériových čísel všech dodávaných zařízení. |  |  | ANO / NE
Software i hardware musí být dodán zcela nový, plně funkční, nikdy předtím nepoužívaný, nerozbalený a kompletní (včetně příslušenství). |  |  | ANO / NE
Dodávka musí obsahovat veškeré potřebné licence pro splnění požadovaných vlastností a parametrů. |  |  | ANO / NE
Všechna nabízená zařízení musí mezi sebou plně kompatibilní. |  |  | ANO / NE
Dodavatel je povinen zajistit zadavateli přistup k dokumentaci výrobce zařízení a znalostní bázi, kterou výrobce v rámci své podpory poskytuje. |  |  | ANO / NE