## TP
Technické požadavky
Dodavatel musí vyplnit všechna žlutě podbarvená pole. Dodavatel musí rovněž uvést i nabídkovou cenu za kus u každé položky. Dodavatel uvede skutečnou hodnotu příslušného parametru, tj. nabízené technické parametry zařízení. V řádcích s nevyčíslitelnými parametry uvede dodavatel ANO/NE, tzn., zda zařízení splňuje nebo nesplňuje tento požadavek. Nesplnění kteréhokoliv parametru je důvodem k vyloučení účastníka z další účasti ve veřejné zakázce.
NÁZEV | POŽADOVANÉ PAMAMETRY |  | KONKRÉTNÍ PARAMETRY NABÍZENÉHO ZAŘÍZENÍ | NABÍZENÉ ZAŘÍZENÍ | Jednotková cena v Kč bez DPH | Kusy | Cena v Kč bez DPH celkem | Částka DPH v Kč | Cena v Kč včetně DPH celkem
| PARAMETR | POŽADOVANÁ HODNOTA |  | (VÝROBCE A PŘESNÝ TYP)
Přepínač 10G metalický | Maximální přípustná cena | 68 000 Kč bez DPH |  |  |  | 2 | 0 | 0 | 0
| Velikost: | 1U do 19“ racku
| Porty: | min. 20x RJ-45 port s rychlostmi 1G/10G; min. 4x RJ-45/SFP+ kombo porty s rychlostmi 1G/10G; min. 1x OOB 1G; min. 1x USB-A; min. 1x console RJ-45
| Datový tok: | min. 357 milionů paketů/s
| Minimální propustnost přepínacího subsystému: | min. 480 Gbit/s
| Velikost tabulky MAC adres: | min. 32000
| Paměť CPU | min. 512 MB
| Procesor | min. 800 MHz; 2 jádra
| Paměť | min. 256 MB Flash
| Možnost stohování: | ano
| Seskupení portů (IEEE 802.3ad) mezi různými prvky stohu: | ano
| Podporované protokoly IEEE 802.3ad: | ano
| Podporované protokoly IEEE 802.1D, IEEE 802.1Q: | ano
| Počet aktivních VLAN: | min. 4094
| IEEE 802.1X - Port Based Network Access Control: | ano
| IEEE 802.1s - multiple spanning trees: | ano
| IEEE 802.1w - Rapid Tree Spanning Protocol: | ano
| Per VLAN rapid spanning tree (PVST+) nebo ekvivalentní: | ano
| Detekce sousedního zařízení (např. CDP, LLDP): | ano
| Detekce parametrů protilehlého zařízení (např. LLDP-MED): | ano
| Detekce jednosměrnosti optické linky (např. UDLD): | ano
| STP root guard a STP loop guard: | ano
| Multicast/broadcast storm control - hardwarové omezení poměru unicast/multicast rámců na portu v procentech: | ano
| Podpora QoS: | ano
| DHCP relay: | ano
| IPv6 ACL: | ano
| IPv6 QoS: | ano
| IPv6 služby: | Telnet, SSH, Syslog, ICMP, SNMP, Ping, Traceroute, TFTP, RADIUS, DNS Client, DHCP Relay, TACACS
| IPv6 First Hop Security RA guard: | ano
| IPv6 First Hop Security DHCPv6 guard: | ano
| Statické směrování: | ano
| IGMPv2 snooping a IGMPv3 snooping: | ano
| IPv6 MLDv1 & v2 snooping: | ano
| ACL na rozhraní IN/OUT: | ano
| ACL pro IP, ACL pro ethernetové rámce a IPv6 ACL: | ano
| Možnost definovat povolené MAC adresy na portu: | ano
| Možnost definovat maximální počet MAC adres na portu: | ano
| DHCP snooping: | ano
| Dynamic ARP inspection (DAI): | ano
| Verifikace mapování IP-MAC (např. IP source guard): | ano
| Ochrana centrálního procesoru (control plane) před útoky typu DoS: | ano
| IEEE 802.1x autentizace i autorizace více koncových zařízení na jednom portu: | ano
| Ochrana proti nahrání modifikovaného software do zařízení prostřednictvím image signing a funkce secure boot, která ověřuje autentičnost a integritu jak bootloaderu, tak i samotného operačního systému zařízení prostřednictvím interních HW prostředků: | ano
| CLI rozhraní: | ano
| Podpora SNMPv2 a v3: | ano
| Konzolová linka: | min. sériová, RJ-45
| NTP/SNTP klient: | ano
| DNS klient: | ano
| TACACS+ klient: | ano
| Port mirroring (SPAN): | ano
| Port mirroring 1 -> 1 či N -> 1: | ano
| Vzdálený port mirroring (RSPAN): | ano
| Syslog: | ano
| Záruka: | Doživotní záruka dle podmínek výrobce zařízení
[5 empty] | Celkem Kč: |  | 0 | 0 | 0
VŠEOBECNÉ POŽADAVKY
U nabízeného zboží musí být v databázi výrobce zadavatel veden jako první majitel a uživatel zboží. Dodavatel je povinen v případě zájmu zadavatele doložit oficiální písemné potvrzení lokálního zastoupení výrobce o všech dodávaných zařízeních, že jsou určena pro evropský trh a zadavatele, včetně uvedení sériových čísel všech dodávaných zařízení. |  |  | ANO / NE
Software i hardware musí být dodán zcela nový, plně funkční, nikdy předtím nepoužívaný, nerozbalený a kompletní (včetně příslušenství). |  |  | ANO / NE
Dodávka musí obsahovat veškeré potřebné licence pro splnění požadovaných vlastností a parametrů. |  |  | ANO / NE
Dodavatel je povinen zajistit zadavateli přistup k dokumentaci výrobce zařízení a znalostní bázi, kterou výrobce v rámci své podpory poskytuje. |  |  | ANO / NE