## List1
Příloha č. 1a: technická specifikace a podmínky pro část 1 - Přístroje pro úpravu půdních výluhů a suspenzí a vážení Účastník je povinen vyplnit všechna žlutě podbarvená pole
Popis minimální požadované technické a funkční specifikace Nabídky účastníků musí splňovat všechny níže uvedené parametry. Nabízený přístroj musí vyhovět minimálně zadavatelem stanovené požadované specifikaci. |  | Kritérium je splněno dle požadovaného parametru (dodavatel uvede souhlasný výrok "ANO") Vyjádřením "ANO" se rozumí fyzická přítomnost funkce nebo dílu v zařízení, popřípadě ostatních funkčních celcích, v celém rozsahu dle popisu daného dílu či funkce. Není přípustné, aby instalování jedné funkce nebo dílu fyzicky vylučovalo instalování a neomezenou funkčnost jiné požadované funkce či dílu. | Nabídka účastníka Účastník uvede splnění požadovaného parametru ověřitelným způsobem, např. popisem, konkrétním odkazem na technické listy, hardwarové nebo softwarové řešení, výkresy apod. Veškeré technické parametry uvedené v nabídce musí být ověřitelné z veřejně dostupných informačních zdrojů jako jsou dostupné firemní prospekty a/nebo internetové stránky výrobce.
Magnetická míchačka (1ks)
Komerční název nabízeného produktu: |  | Vyplní dodavatel
Parametr č. | Popis parametru:
1 | Magnetické míchadlo jednomístné, velmi ploché |  | Vyplní dodavatel
2 | Bez ohřevu |  | Vyplní dodavatel
3 | Max. výška 25 mm |  | Vyplní dodavatel
4 | Max. hmotnost 0.6 kg |  | Vyplní dodavatel
5 | Možná změna směru otáčení |  | Vyplní dodavatel
6 | LED displej pro nastavení rychlosti otáčení |  | Vyplní dodavatel
7 | Míchané množství max. 800ml |  | Vyplní dodavatel
8 | Rozsah otáček 15-1500 rpm |  | Vyplní dodavatel
9 | Přípustná teplota 5-40°C |  | Vyplní dodavatel
10 | Časovač do 99 min nebo non-stop |  | Vyplní dodavatel
11 | Napájení 230V/50-60 Hz |  | Vyplní dodavatel
12 | Třída ochrany IP 65 |  | Vyplní dodavatel
13 | Průměr topné desky min. 90 mm |  | Vyplní dodavatel
14 | Manuál k přístroji v českém nebo anglickém jazyce |  | Vyplní dodavatel
15 | Záruka min. 12 měsíců |  | Vyplní dodavatel
Vortex třepačka (1ks)
Komerční název nabízeného produktu: |  | Vyplní dodavatel
Parametr č. | Popis parametru:
1 | Minitřepačka pro zkumavky a ostatní nádoby do průměru 30 mm |  | Vyplní dodavatel
2 | Otáčky 2800 ot./min |  | Vyplní dodavatel
3 | Amplituda 4.5 mm |  | Vyplní dodavatel
4 | Pohyb třepání kruhový |  | Vyplní dodavatel
5 | Třepaná hmotnost včetně nástavce max. 0,1 kg |  | Vyplní dodavatel
6 | Ovládání dotykem |  | Vyplní dodavatel
7 | Krytí IP40 |  | Vyplní dodavatel
8 | Včetně síťového 12 V zdroje |  | Vyplní dodavatel
9 | Záruka min. 12 měsíců |  | Vyplní dodavatel
10 | Manuál k přístroji v českém nebo anglickém jazyce |  | Vyplní dodavatel
Topná deska (1ks)
Komerční název nabízeného produktu: |  | Vyplní dodavatel
Parametr č. | Popis parametru:
1 | Topná deska s termostatickým regulátorem |  | Vyplní dodavatel
2 | Povrch topné desky z legovaného hliníku |  | Vyplní dodavatel
3 | Teplotní rozsah 50-300°C |  | Vyplní dodavatel
4 | Rozměr desky 290 mm x 440 mm |  | Vyplní dodavatel
5 | Výkon 2400 W |  | Vyplní dodavatel
6 | Napájení 230 V |  | Vyplní dodavatel
7 | Zprovoznění v místě dodání |  | Vyplní dodavatel
8 | Záruka min. 12 měsíců |  | Vyplní dodavatel
9 | Manuál k přístroji v českém nebo anglickém jazyce |  | Vyplní dodavatel
Ultrazvuková lázeň (1ks)
Komerční název nabízeného produktu: |  | Vyplní dodavatel
Parametr č. | Popis parametru:
1 | Materiál lázně nerezová ocel |  | Vyplní dodavatel
2 | Pracovní frekvence 35 kHz |  | Vyplní dodavatel
3 | Ultrazvukový výkon max. 240 W |  | Vyplní dodavatel
4 | Objem lázně min. 1.80 l |  | Vyplní dodavatel
5 | Časovač 1 - 15 min/ stálý chod |  | Vyplní dodavatel
6 | Bez výtokového kohoutu |  | Vyplní dodavatel
7 | Min. rozměr vany d. x š. x v. mm 150x140x100 |  | Vyplní dodavatel
8 | Napájení: 230V |  | Vyplní dodavatel
9 | Záruka min. 12 měsíců |  | Vyplní dodavatel
10 | Manuál k přístroji v českém nebo anglickém jazyce |  | Vyplní dodavatel
Váha analytická (1ks)
Komerční název nabízeného produktu: |  | Vyplní dodavatel
Parametr č. | Popis parametru:
1 | Interní kalibrace |  | Vyplní dodavatel
2 | Možnost ověření |  | Vyplní dodavatel
3 | Váživost 200-350 g |  | Vyplní dodavatel
4 | Citlivost 0.1 mg |  | Vyplní dodavatel
5 | Reprodukovatelnost ± 0.1 mg |  | Vyplní dodavatel
6 | Průměr misky 80-90 mm |  | Vyplní dodavatel
7 | Napájení AC adaptérem (součást dodávky) |  | Vyplní dodavatel
8 | Komunikační rozhraní RS |  | Vyplní dodavatel
9 | Komunikační rozhraní USB |  | Vyplní dodavatel
10 | Komunikační rozhraní wifi |  | Vyplní dodavatel
11 | Možnost vážení zavěšeného břemene |  | Vyplní dodavatel
12 | Zprovoznění v místě uživatele |  | Vyplní dodavatel
13 | Záruka min. 12 měsíců |  | Vyplní dodavatel
14 | Manuál k přístroji v českém nebo anglickém jazyce |  | Vyplní dodavatel
Váha ekonomická laboratorní (3ks)
Komerční název nabízeného produktu: |  | Vyplní dodavatel
Parametr č. | Popis parametru:
1 | Váživost (maximální zatížení) 2000 g |  | Vyplní dodavatel
2 | Citlivost (rozlišení) 0.01 g |  | Vyplní dodavatel
3 | Podsvícený LCD displej |  | Vyplní dodavatel
4 | Kalibrace externí |  | Vyplní dodavatel
5 | Zprovoznění v místě uživatele |  | Vyplní dodavatel
6 | Záruka min. 12 měsíců |  | Vyplní dodavatel
7 | Manuál k přístroji v českém nebo anglickém jazyce |  | Vyplní dodavatel
Technická váha (1ks)
Komerční název nabízeného produktu: |  | Vyplní dodavatel
Parametr č. | Popis parametru:
1 | Váživost 12000 g |  | Vyplní dodavatel
2 | Citlivost 0.1 g |  | Vyplní dodavatel
3 | Možnost napájení na baterii |  | Vyplní dodavatel
4 | Možnost napájení přes adaptér |  | Vyplní dodavatel
5 | Záruka min. 12 měsíců |  | Vyplní dodavatel
6 | Manuál k přístroji v českém nebo anglickém jazyce |  | Vyplní dodavatel
|  | Podpis osoby oprávněné zavazovat účastníka: | ………………………………………………………
jméno, příjmení, funkce