## List1
Technická specifikace zařízení – nabízené zařízení musí splňovat minimálně níže uvedená kritéria:
| Příloha č. 1 | splnění kritéria dodavatel vyplní ANO/NE
| B) Materiál pro telemetrické sledování a služby zasílání dat z obojků | 1 ks
nabízený model (uvést výrobce, značku a model/typ):
1 | maximální cena: 848 000 Kč bez DPH
2 | nové přístroje
3 | Telemetrický obojek A: Počet: 2 ks
4 | Telemetrický obojek A, Typ zasílání dat: GPS-GSM
5 | Telemetrický obojek A, Váha: maximálně 900 gramů včetně drop-off mechanismu
6 | Telemetrický obojek A: SIM karta: vlastní SIM karta poskytnutá výrobcem zajišťující posílání dat uživateli
7 | Telemetrický obojek A: Funkce: online-web service, neomezená možnost prohlížení a stahování dat z obojku přes webserver, dvoucestná komunikace mezi obojkem a serverem
8 | Telemetrický obojek A: Funkce: VHF vysílání
9 | Telemetrický obojek A: Funkce: Teplotní senzor
10 | Telemetrický obojek A: Funkce: Mortalitní senzor
11 | Telemetrický obojek A: Funkce: Indikace napětí baterie
12 | Telemetrický obojek A: Součásti: 3 axis activity sensor
13 | Telemetrický obojek A: Součásti: Vyměnitelná baterie v terénu uživatelem
14 | Telemetrický obojek A: Součásti: Drop-off – interní – načasované odepnutí + odpojení přes UHF nebo dálkovým příkazem
15 | Telemetrický obojek A: Součásti: Drop-off – externí - možnost nainstalování samo degradující bavlněného odpojovacího mechanismu
16 | Telemetrický obojek A: Kapacita paměti >50 000 GPS pozic
17 | Telemetrický obojek A: Funkce: neomezená možnost stahování dat z obojku přes webserver, doucestná komunikace mezi obojkem a serverem
18 | Telemetrický obojek B: Počet: 3 ks
19 | Telemetrický obojek B, Typ zasílání dat: GPS-GSM
20 | Telemetrický obojek B, Váha: maximálně 550 gramů včetně drop-off mechanismu
21 | Telemetrický obojek B: SIM karta: vlastní SIM karta poskytnutá výrobcem zajišťující posílání dat uživateli
22 | Telemetrický obojek B: Funkce: online-web service, neomezená možnost prohlížení a stahování dat z obojku přes webserver, dvoucestná komunikace mezi obojkem a serverem
23 | Telemetrický obojek B: Funkce: VHF vysílání
24 | Telemetrický obojek B: Funkce: Teplotní senzor
25 | Telemetrický obojek B: Funkce: Mortalitní senzor
26 | Telemetrický obojek B: Funkce: Indikace napětí baterie
27 | Telemetrický obojek B: Součásti: 3 axis activity sensor
28 | Telemetrický obojek B: Součásti: Vyměnitelná baterie v terénu uživatelem
29 | Telemetrický obojek B: Součásti: Drop-off – interní – načasované odepnutí + odpojení přes UHF nebo dálkovým příkazem
30 | Telemetrický obojek B: Součásti: Drop-off – externí - možnost nainstalování samo degradující bavlněného odpojovacího mechanismu
31 | Telemetrický obojek B: Kapacita paměti >50 000 GPS pozic
32 | Telemetrický obojek C: Počet: 2 ks
33 | Telemetrický obojek C, Typ zasílání dat: GPS-GSM
34 | Telemetrický obojek C, Váha: maximálně 350 gramů včetně drop-off mechanismu
35 | Telemetrický obojek C: SIM karta: vlastní SIM karta poskytnutá výrobcem zajišťující posílání dat uživateli
36 | Telemetrický obojek C: Funkce: online-web service, neomezená možnost prohlížení a stahování dat z obojku přes webserver, dvoucestná komunikace mezi obojkem a serverem
37 | Telemetrický obojek C: Funkce: VHF vysílání
38 | Telemetrický obojek C: Funkce: Teplotní senzor
39 | Telemetrický obojek C: Funkce: Mortalitní senzor
40 | Telemetrický obojek C: Funkce: Indikace napětí baterie
41 | Telemetrický obojek C: Součásti: 3 axis activity sensor
42 | Telemetrický obojek C: Součásti: Vyměnitelná baterie v terénu uživatelem
43 | Telemetrický obojek C: Součásti: Drop-off – interní – načasované odepnutí + odpojení přes UHF nebo dálkovým příkazem
44 | Telemetrický obojek C: Součásti: Drop-off – externí - možnost nainstalování samo degradující bavlněného odpojovacího mechanismu
45 | Telemetrický obojek C: Kapacita paměti >50 000 GPS pozic
46 | Telemetrický obojek C: Funkce: neomezená možnost stahování dat z obojku přes webserver, doucestná komunikace mezi obojkem a serverem
47 | GSM Live Trap Alarm: Počet: 4 ks
48 | GSM Live Trap Alarm: Funkce: 2-cestní komunikace - kontrola funkčnosti na dálku
49 | Satellite Trap Transmitter: Počet: 2 ks
50 | Satellite Trap Transmitter: Funkce: 2-cestní komunikace - kontrola funkčnosti na dálku
51 | Přijímač VHF signálu A (VHF handheld receiver): Počet: 1ks
52 | Přijímač VHF signálu A (VHF handheld receiver): Parametry: Základní ruční přijímač pro lokalizaci VHF signálu o frekvenčním rozsahu 145.000-152 MHz.
53 | Přijímač VHF signálu B (VHF tracking receiver): Počet: 1 ks
54 | Přijímač VHF signálu B (VHF tracking receiver): Parametry: Výkonný přijímač pro lokalizaci signálu VHF o frekvenčním rozsahu 145.000-152 MHz.
55 | VHF Yagi Antenna: Počet: 2 ks
56 | VHF Yagi Antenna: Parametry: standardní anténa pro příjem VHF signálu o frekvenčním rozsah 145.000-152 MHz. pomocí přijímače
57 | VHF Yagi Antenna: Příslušenstí: Propojovací kabel
58 | Externí disk: Počet: 2 ks
59 | Externí disk: Kapacita: 4 TB
60 | Externí disk: Rozhraní: USB-B, USB 3.2
Dodavatelé vyplní všechna žlutě podbarvená pole a uvedou splnění požadovaného parametru ve formátu ANO / NE spolu s ověřitelným odkazem na technické listy, výkresy, katalog apod.
Všechny výše uvedené parametry jsou technické minimum, nabízené přístroje nesmějí být v žádném z parametrů horší. Vybraný dodavatel musí být na vyžádání zadavatele schopen předložit dokumenty, prokazující splnění shora uvedených a potvrzených skutečností z veřejně dostupných informačních zdrojů, jako jsou: dostupné firemní prospekty a/nebo internetové stránky výrobce. Takové dokumenty musí být předloženy v českém, případně anglickém jazyce dle požadavku zadavatele. Zadavatel doporučuje doplnit tyto dostupné materiály již do nabídky.
Dodavatelé vyplní všechna žlutě podbarvená pole a uvedou splnění požadovaného parametru ve formátu ANO / NE spolu s ověřitelným odkazem na technické listy, výkresy, katalog apod.
Všechny výše uvedené parametry jsou technické minimum, nabízené přístroje nesmějí být v žádném z parametrů horší. Vybraný dodavatel musí být na vyžádání zadavatele schopen předložit dokumenty, prokazující splnění shora uvedených a potvrzených skutečností z veřejně dostupných informačních zdrojů, jako jsou: dostupné firemní prospekty a/nebo internetové stránky výrobce. Takové dokumenty musí být předloženy v českém, případně anglickém jazyce dle požadavku zadavatele. Zadavatel doporučuje doplnit tyto dostupné materiály již do nabídky.