## Cluster
Příloha č. 1 - Technická specifikace
Dodavatel musí vyplnit všechna žlutě podbarvená pole.
SPOLEČNÉ POŽADAVKY |  |  |  | SPLNĚNÍ PARAMETRŮ V PODÁVANÉ NABÍDCE (ANO/NE)
U nabízeného zboží musí být v databázi výrobce zadavatel veden jako první majitel a uživatel zboží. Dodavatel je povinen, pokud ho o to zadavatel požádá, doložit oficiální písemné potvrzení lokálního zastoupení výrobce o všech dodávaných zařízeních, že jsou určena pro evropský trh a zadavatele, včetně uvedení sériových čísel všech dodávaných zařízení.
Software i hardware musí být dodán zcela nový, plně funkční, nikdy předtím nepoužívaný, nerozbalený a kompletní (včetně příslušenství).
Dodávka musí obsahovat veškeré potřebné licence pro splnění požadovaných vlastností, parametrů a plnou funkčnost dodaného řešení.
Na nabízené zboží platí plná záruka.
Všechna nabízená zařízení musí být mezi sebou plně kompatibilní.
Zadavatel použije níže specifikované komponenty k rozšíření již vlastněného řešení Synergy 12000. Zadavatel proto požaduje, aby nabízené komponenty byly s uvedeným řešením plně kompatibilní, bylo možné nabízené komponenty do uvedeného řešení osadit a dále jej rozšiřovat. To vše při zachování plných záruk nabízeného i uvedeného již vlastněného řešení.
Dodavatel je povinen zajistit zadavateli přistup k dokumentaci výrobce zařízení a znalostní bázi, kterou výrobce v rámci své podpory poskytuje.
Dodavatel poskytne zadavateli po dobu trvání podpory všechny relevantní softwarová vydání a verze software nabízené výrobcem tak, aby dodané řešení vyhovovalo zadání zadavatele a fungovalo bez závad. Dodavatel se zároveň zavazuje informovat zadavatele o nových verzích software a funkčnostech, které mohou rozšiřovat dodané řešení způsobem, který zadavatel shledá ve shodě s potřebami dalšího rozvoje dodaného řešení. Dodavatel se dále zavazuje získat potřebné softwarové produkty legálním způsobem za podmínek stanovených výrobcem zařízení.
Maximální cena za tuto dodávku činí celkem 13 320 661 Kč bez DPH.
NÁZEV | CELKOVÝ POČET KUSŮ | POŽADOVANÉ PARAMETRY |  | KONKRÉTNÍ PARAMETRY NABÍZENÉHO ZAŘÍZENÍ | NABÍZENÉ ZAŘÍZENÍ | NABÍZENÝ POČET KUSŮ | CENA ZA KUS V KČ BEZ DPH | CENA ZA NABÍZENÝ POČET KUSŮ V KČ BEZ DPH
|  | FUNKCIONALITA / VLASTNOST | MINIMÁLNÍ POŽADOVANÁ HODNOTA |  | (VÝROBCE A PŘESNÝ TYP)
Modulární šasi | 3 | Velikost: | Do 19” racku. Maximální výška včetně všech komponent (potřebných pro konektivitu atd.) 10 RU. |  |  | 3 |  | 0
|  | Technologie: | Modulární technologie umožňující jednoduché škálování založená na otevřených průmyslových standardech typu x86.
|  | Možnost osazení: | Kombinací dvou i čtyř socketových serverů poslední generace.
|  | Množství slotů pro dvousocketové servery: | Minimálně 12.
|  | Možnost osazení síťovými moduly: | Minimálně 6 I/O modulů.
|  | Podpora konektivity: | Minimálně Ethernet, FC a FCoE, SAS.
|  | Aktivní prvky: | Aktivní prvky, jež budou redundantně zapojený s druhým, umístěným v sousedním šasi. Vzájemný propoj bude minimálně 2x 100 Gbit/s pomocí stackovacích kabelů. Tyto aktivní prvky budou navzájem redundantní.
|  | Provedení sběrnic: | Pasivní oddělené sběrnice zajištující redundanci datových i napájecích okruhů pro všechny servery i instalované I/O moduly.
|  | Management: | Redundantní management moduly nezávislé na stavu serverů s dedikovanými ethernet porty.
|  | Chlazení: | Bude dodán maximální počet osaditelných ventilátorů v redundantním provedení.
|  | Napájení: | Redundantní napájení N+N s možností připojit alespoň dva nezávislé třífázové přívody napájení tak, aby výpadek jednoho z nich neznamenal omezení výkonu řešení.
|  | Účinnost napájecích zdrojů: | Certifikace energetické účinnosti Titanium dosahuje minimálně 96 %.
|  | Řízení spotřeby CPU v dodávaných serverech: | Musí být napájecími zdroji podporováno.
|  | Výkon napájecích zdrojů: | Všechny napájecí zdroje musí poskytovat výrobcem dostupný maximální výkon pro maximální osazení šasi.
Modulární server | 10 | Procesory: | V každém serveru budou osazeny minimálně 2 procesory. Každý s šestnácti jádry. V poslední vydané generaci. |  |  | 10 |  | 0
|  | Výkon serveru v benchmarku SPEC CPU2017 Integer Rate Results: | Hodnota baseline minimálně 210 bodů.
|  | Výkon serveru v benchmarku SPEC CPU2017 Floating Point Rate Results: | Hodnota baseline minimálně 195 bodů.
|  | Doložení výkonu serveru: | Hodnoty výkonu serveru musí být uvedené na web. stránkách spec.org nebo musí dodavatel předložit ověřené výsledky testů.
|  | Operační paměť: | Minimálně 256 GB DDR4 DIMM. Minimální kapacita modulu 64 GB, s kmitočtem alespoň 2,9 GHz. Možností rozšíření minimálně na trojnásobek pomocí totožných modulů.
|  | Úložiště: | 2 ks SSD pro smíšení zatížení, s velikostí každého SSD minimálně 240 GB.
|  | Konektivita: | Konvergovaná konektivita do LAN/SAN s celkovou propustností minimálně 25 Gbit/s active-active a nebo 2x 25 Gbit/s v případě active-passive řešení.
Modulární server s grafickou kartou | 16 | Procesory: | V každém serveru budou osazeny minimálně 2 procesory. Každý s šestnácti jádry. V poslední vydané generaci. |  |  | 16 |  | 0
|  | Výkon serveru v benchmarku SPEC CPU2017 Integer Rate Results: | Hodnota baseline minimálně 210 bodů.
|  | Výkon serveru v benchmarku SPEC CPU2017 Floating Point Rate Results: | Hodnota baseline minimálně 195 bodů.
|  | Doložení výkonu serveru: | Hodnoty výkonu serveru musí být uvedené na web. stránkách spec.org nebo musí dodavatel předložit ověřené výsledky testů.
|  | Operační paměť: | Minimálně 256 GB DDR4 DIMM. Minimální kapacita modulu 64 GB, s kmitočtem alespoň 2,9 GHz. Možností rozšíření minimálně na trojnásobek pomocí totožných modulů.
|  | Úložiště: | 2 ks SSD pro smíšení zatížení, s velikostí každého SSD minimálně 240 GB.
|  | Grafická karta: | Dedikovaný MXM GPU modul optimalizovaný pro blade provedení serverů. Minimálně 16 GB DDR5 paměti, minimální výkon 6 TFLOPS FP32 a 185 GFLOPS FP64.
|  | Konektivita: | Konvergovaná konektivita do LAN/SAN s celkovou propustností minimálně 25 Gbit/s active-active a nebo 2x 25 Gbit/s v případě active-passive řešení.
Management modulární infrastruktury | Pro celé dodávané modulární řešení | Rozhraní pro správu: | Jediné plně grafické rozhraní pro správu všech instalovaných komponent (servery, switche, zdroje, ventilátory) včetně možnosti přechodu do plně grafické konzole jednotlivých serverů. |  |  | Pro celé dodávané modulární řešení, dle požadovaných parametrů. |  | 0
|  | Přístup do rozhraní pro správu: | Webové HTML5 rozhraní, umožňující souběžné připojení více správců. Dostupné přes běžné webové prohlížeče (např. Firefox, Chrome).
|  | Řízení přístupových účtů: | Minimálně k centrální části software a management nástrojům pomocí Lightweight Directory Access Protocolu (LDAP) a Active Directory (AD).
|  | KVM: | Virtuální KVM (tj. převzetí textové i grafické konzole serveru a zajištění přenosu povelu z klávesnice a myši vzdáleného počítače), včetně možnosti sdílení více uživateli současné u plně grafické konzole.
|  | Rozlišení grafické konzole: | Minimálně 1600x1200 pixelů.
|  | Management jednotlivých serverů: | S podporou industry standard specifikace Redfish.
|  | Možnost vzdáleného ovládání serverů: | Zapnutí, vypnutí a restart.
|  | Mapování vzdálených médií: | Floppy/CD, image souboru a adresářů.
|  | Validace a certifikace serverů a managementu: | Vyhovující úrovni FIPS 140-2.
|  | Možnost zasílání proaktivních hlášení o možných chybách v systému: | Pomocí SNMP a též na uživatelsky definovanou e-mailovou adresu.
|  | Profily: | Možnost definice profilů pro rychlé nasazování a změny v průběhu životního cyklu infrastruktury. Profil obsahuje nastavení BIOS, interní storage, sítí LAN a SAN a správu firmware a ovladačů.
|  | Měření elektrické spotřeby: | Celého šasi a instalovaných serverů.
|  | Monitoring teploty: | Možnost monitorování aktuální teploty a záznam s alespoň krátkou historií.
|  | Licence: | Budou dodány licence pro integraci managementu hardware serverů do konzole serverové virtualizace (alespoň VMware vSphere).
|  | Oznamování technických závad: | Možnost automatického založení události technické podpoře výrobce či dodavatele při selhání hardware.
Modulární propojovací moduly | 4 | Redundantní propojovací moduly: | Propojovací moduly, každý umístěný v jednom blade šasi, propojené s aktivními prvky každý minimálně rychlostí 2x 300 Gbit DAC kabely, pro možnost připojení dalších modulárních šasi. |  |  | 4 |  | 0
Vstupně-výstupní zařízení modulární infrastruktury | Pro celé dodávané modulární řešení | Rozhraní pro vnější konektivitu: | Ethernet, iSCSI, FCoE a FC. |  |  | Pro celé dodávané modulární řešení, dle požadovaných parametrů. |  | 0
|  | Celková vnější propustnost: | Minimálně 6x QSFP28 100 Gbit/s z každého prvku s možností použití QSFP+ modulů a konverze na SFP+, podpora rychlostí 100 Gbit/s, 40 Gbit/s, 25 Gbit/s a 10 Gbit/s pro Ethernet a 32 Gbit/s a 16 Gbit/s pro FC.
|  | Osazení modulů: | Každý aktivní prvek bude osazený 4x 10 Gbit/s SFP+ SM, LR modulem pro propojení s LAN.
|  | FC SAN: | Musí fungovat minimálně v režimu gateway.
|  | Interní komunikace: | Interní přepínání LAN.
|  | Možnost zrcadlení síťové komunikace serverových portů: | Ano, pro účely diagnostiky sítě.
|  | Podpora protokolů a standardů: | Multi-Chassis Link Aggregation a link aggregation 802.3ad, 802.1Q, 802.1AB.
|  | Možnost vytváření společných agregačních skupin a pravidel: | Ano, pro LAN a SAN konektivitu.
|  | Možnost automatického nastavení adres: | Ano, MAC a WWN adres serveru, pro případ jeho výměny v případě selhání.
|  | Správa: | Přes zabezpečené web rozhraní a RESTful API.
Společné služby a požadavky | Na celé dodávané modulární řešení | Montáž, základní konfigurace, součinnost při integraci do síťového prostředí uživatele: | Ano, bez ztráty záruky výrobce. |  |  | Pro celé dodávané modulární řešení, dle požadovaných parametrů. |  | 0
|  | Aktualizace HW a SW: | Musí být všechny realizované bez nutnosti přerušení provozu.
|  | Záruka a podpora: | Minimálně na 5 roků v režimu 24x7 s odezvou na místě do 4 hodin od nahlášení případu a nebo do 2 hodin od ukončení diagnostiky.
Software pro virtualizaci desktopů | 1 | Účel software: | Software pro virtualizaci desktopů včetně centrální správy celého řešení a podpory hardwarové grafické akcelerace. |  |  | 1 |  | 0
|  | Možnost virtualizace desktopů s operačními systémy: | Minimálně Linux, Windows, Windows Server a dalších v posledních stabilních vydaných verzích.
|  | Doručování aplikací: | Virtualizace aplikací v reálném čase – doručení aplikace na základě politik, během přihlašování uživatele, a to bez nutnosti jejich instalace do virtuálního desktopu nebo master image.
|  | Instalace aplikací: | Integrovaná podpora doručování aplikací pomocí streamovaných balíčků pro usnadnění instalace a aktualizace aplikací.
|  | Přístup k virtualizovaným desktopům: | Z tlustých a tenkých klientů a mobilních zařízení včetně podpory dotykových displejů.
|  | Podporované komunikační protokoly: | PCoIP (PC over IP).
|  | Management operačních systémů: | Management virtuálních desktopů s různými operačními systémy (minimálně Windows a Linux) v rámci jedné konzole.
|  | Podpora USB zařízení: | Mapování USB zařízení z lokálního klienta do virtualizovaného desktopu s podporou multimediálních a dalších speciálních zařízení (např. laboratorních přístrojů, měřících senzorů, licenčních klíčů, tokenů s certifikátem pro elektronický kvalifikovaný podpis).
|  | Licence: | Trvalá licence pro 200 současně připojených uživatelů.
|  | Záruka a podpora: | Od výrobce na min. 12 měsíců, včetně nároku na opravené a nově vydané verze software.
Společné služby a požadavky | Na celé dodávané řešení virtualizace desktopů | Úvodní workshop, technický návrh: | Ano. Obsahem budou témata správa master image, mangement poolů, nasazení virtuálních stanic, správa uživatelských nastavení a dat, další témata. |  |  | Pro celé dodávané řešení virtualizace desktopů, dle požadovaných parametrů. |  | 0
|  | Instalace a konfigurace infrastruktury virtualizace desktopů: | Vizualizační infrastruktura, VDI infrastruktura (předchozí blok), back-end servery včetně databáze. Integrace do stávající infrastruktury (AD, DNS, DHCP, networking).
|  | Instalace a konfigurace virtuálních desktopů: | Vytvoření základního base („master“) image pro různé operační systémy – (minimálně Windows, Windows Server, CentOS, vše v posledních stabilních vydaných verzích podporovaných virtualizační infrastrukturou). Deployment virtuálních desktopů, konfigurace desktop poolů. Nastavení uživatelského prostředí. Profily a data uživatelů, přesměrování složek.
|  | Klientská strana: | Připojení a otestování vzorového klienta. Připojení a otestování HTML5 klienta. Integrace do stávajícího prostředí.
|  | Management VDI prostředí: | Group Policy nastavení prostředí koncového uživatele. Nastavení session management nástroje.
|  | Microsoft licence: | Všechny potřebné licence na produkty Microsoft dodá zadavatel.
|  | Podpora během testovacího provozu: | Ano.
|  | Časový rozsah prací dodavatele: | Min. 25 MD.
|  | Zaškolení, dokumentace k dodávanému řešení, předání: | Ano. Požadavky na zaškolení: 4 osoby / 8 hodin, předávací protokol
Tenký klient | 100 | Procesor: | PassMark – CPU Mark min. 1700, TDP v běžném provozu max. 15W. |  |  | 100 |  | 0
|  | Operační paměť: | Min. 4 GB, technologie DDR4 nebo novější.
|  | Úložiště dat: | Min. 30 GB, typu SSD, flash nebo paměťové karty.
|  | Grafický adaptér: | Integrované provedení, PassMark - G3D Mark alespoň 330. Grafické výstupy min. 2x digitální a 1x analogový.
|  | Síťová karta: | Podpora rychlostí přenosu 10/100/1000 Mbit/s. Metalický port RJ-45. Fungující PXE a Wake-on-LAN.
|  | USB porty: | Min. 5x USB-A (z toho alespoň 2 s podporou USB 3.1) , min. 1x USB-C (s podporou USB 3.1).
|  | Zvuková karta: | Integrované provedení. Minimálně stereo výstupy. Port jack 3,5 mm s možností připojení externích reproduktorů a mikrofonu.
|  | Příslušenství: | Drátová klávesnice - standardní rozložení kláves s českými popisky. Drátová myš - min. 2 tlačítka a kolečko. Stejné barvy a provedení.
|  | Zabezpečení: | TPM čip.
|  | Rozměry: | Max. 210 x 210 x 40 mm.
|  | Hmotnost: | Max. 1 kg.
|  | Operační systém: | Určený pro IoT zařízení, v poslední stabilní vydané verzi, 64 bitový, plně kompatibilní se všemi funkcemi Windows.
|  | Barevné provedení: | Neutrální barvy techniky a souvisejícího příslušenství, tj. černá/šedá/stříbrná.
|  | Napájecí kabely: | Ke všem zařízením budou dodány napájecí kabely.
|  | Záruka: | Alespoň 36 měsíců. Zachování totožné (nebo lepší) hardwarové konfigurace v rámci záručních oprav.
Zámek pro tenké klienty | 100 | Popis: | Samostatné lanko umožnující zamknutí a zajištění tenkého klienta, včetně připojeného monitoru. S podporou K-slot štěrbiny pro zámky. |  |  | 100 |  | 0
|  | Klíče: | Společný klíč (tj. umožňující odemčení všech dodaných zámků). Budou dodány alespoň 4 společné klíče.
[5 empty] | CELKOVÁ NABÍDKOVÁ CENA V KČ BEZ DPH |  |  | 0
[5 empty] | CELKOVÁ NABÍDKOVÁ CENA V KČ VČETNĚ DPH |  |  | 0