## TP
Technické požadavky
Dodavatel musí vyplnit všechna žlutě podbarvená pole. Dodavatel musí rovněž uvést i nabídkovou cenu za kus u každé položky. Dodavatel uvede skutečnou hodnotu příslušného parametru, tj. nabízené technické parametry zařízení. V řádcích s nevyčíslitelnými parametry uvede dodavatel ANO/NE, tzn., zda zařízení splňuje nebo nesplňuje tento požadavek. Nesplnění kteréhokoliv parametru je důvodem k vyloučení účastníka z další účasti ve veřejné zakázce.
NÁZEV | POŽADOVANÉ PAMAMETRY |  | KONKRÉTNÍ PARAMETRY NABÍZENÉHO ZAŘÍZENÍ | NABÍZENÉ ZAŘÍZENÍ | Jednotková cena Kč bez DPH | Kusy | Cena v Kč bez DPH celkem | Částka DPH v Kč | Cena v Kč včetně DPH celkem
| PARAMETR | POŽADOVANÁ HODNOTA |  | (VÝROBCE A PŘESNÝ TYP)
Pen Display | Maximální přípustná cena za ks | 10 000 Kč bez DPH |  |  |  | 6 | 0 | 0 | 0
| Úhlopříčka displeje | min. 13,3"
| Rozlišení displeje | min. 1920 × 1080 px
| Počet úrovní přítlaku | min. 4096
| Technologie displeje | AHVA
| Povrch | AG film
| Barevná hloubka | min. 8 bitů
| Poměr stran | 16:09
| Úhel pohledu | 170/170 stupňů
| Kontrastní poměr | min. 1 000: 1
| Barevná teplota | 9300K/6500K/5000K
| Jas | min. 200 cd / m2
| Doba odezvy | max. 26 ms
| Typ pera | Citlivý na tlak, bezdrátový, bez baterií
| Technologie pera | EMR
| Podporovaný úhel náklonu pera | 60 stupňů
| Rozlišení pera | 0,01 mm / bod (2540 lpi)
| Vstupní video signál | HDMI
| Nastavitelnost stojanu | min. 18 stupňů pomocí vestavěných rozkládacích nohou
| Hmotnost | max. 1,3 kg
| Obsah balení | Tablet, Dotykové pero
| Kompatibilita s OS | Windows, Android, Mac
| Záruka | min. 24 měsíců
[5 empty] | Celkem Kč: |  | 0 | 0 | 0
VŠEOBECNÉ POŽADAVKY
Zachování totožné (nebo lepší) hardwarové konfigurace v rámci záručních oprav |  |  | ANO / NE
Ke všem zařízením budou dodány napájecí kabely |  |  | ANO / NE