## Příloha č. 1
Příloha č. 1 - Technická specifkace
číslo položky | disková žací kombinace - technické parametry, závazné požadavky | splnění položky: dodavatel vyplní žlutě podbarvená pole a uvede splnění požadovaného parametru ve formátu ANO / NE | parametr položky: je-li to u daného parametru možné, dodavatel vyplní žlutě podbarvená pole a doplní konkrétní parametry, které nabízená kombinace má
1 | disková žací kombinace s pracovním záběrem minimálně 9 m | ANO / NE
2 | agregace a práce s traktorem s otočným řízením | ANO / NE
3 | možnost agregace a práce s traktorem s klasickým řízením | ANO / NE
4 | při práci žacího stroje otáčky vývodového hřídele traktoru 1000 ot/min | ANO / NE
5 | hydraulické připojení žacího stroje a traktoru prostřednictvím Load Sensing | ANO / NE
6 | ovládání všech funkcí žacího stroje pomocí ISOBUS terminálu, který je součástí dodávky žacího stroje | ANO / NE
7 | možnost ovládání žacího stroje přes funkční tlačítka traktoru | ANO / NE
8 | žací stroj vybaven jištěním proti střetu s překážkou nonstop hydraulickým mechanizmem vychýlení žací lišty | ANO / NE
9 | prstový kondicionér (lamač posečené píce) s ocelovými prsty | ANO / NE
10 | žací stroj vybaven bezpečnostními plachtami proti vymrštění předmětu při práci, boční bezpečnostní plachty při transportní poloze hydraulicky sklopné | ANO / NE
11 | hydraulické zajištění žacího stroje v přepravní poloze | ANO / NE
12 | rychlovýměnné upevnění žacích nožů | ANO / NE
13 | sada náhradních nožů pro celý záběr žacího stroje | ANO / NE
14 | hydropneumatické odlehčení žacích jednotek | ANO / NE
15 | opotřebitelné plazy pro celý pracovní záběr součástí dodávky žacího stroje | ANO / NE
16 | bezpečnostní mechanizmus, který při kolizi stroje při práci neumožní ztrátu žacích disků a nemůže tak dojít k ohrožení ostatních strojů při práci nebo přímo kvality sklízené píce | ANO / NE
17 | kardan pro připojení žacího stroje s vývodovou hřídelí traktoru | ANO / NE
18 | výška žacího stroje v transportní poloze maximálně 4 m | ANO / NE
19 | šířka žacího stroje v transportní poloze maximálně 3 m | ANO / NE
20 | osvětlení pro provoz po pozemní komunikaci | ANO / NE
21 | schválení pro provoz po pozemní komunikaci | ANO / NE
22 | katalog náhradních dílů | ANO / NE
23 | návod k použití a údržbě v českém jazyce | ANO / NE
24 | proškolení obsluhy přímo při práci se strojem (alespoň pro 1 osobu v rozsahu dvou hodin) | ANO / NE
25 | záruční doba minimálně 24 měsíců | ANO / NE
Dodavatel předloží jako součást své nabídky dokumenty prokazující splnění shora uvedených a potvrzených technických skutečností, jako jsou: dostupné firemní prospekty a/nebo odkaz na internetové stránky výrobce, katalogové či technické listy apod. Takovéto dokumenty musí být předloženy v českém, slovenském, případně anglickém jazyce.