## List1
Příloha č. 1a: technická specifikace a podmínky pro část 1 - Automatické pipety Účastník je povinen vyplnit všechna žlutě podbarvená pole
Popis minimální požadované technické a funkční specifikace Nabídky účastníků musí splňovat všechny níže uvedené parametry. Nabízený přístroj musí vyhovět minimálně zadavatelem stanovené požadované specifikaci. |  | Kritérium je splněno dle požadovaného parametru (dodavatel uvede souhlasný výrok "ANO"), dodavatel může přidat i přesný parametr nabízeného přístroje nebo odkaz na ověřitelný zdroj Vyjádřením "ANO" se rozumí fyzická přítomnost funkce nebo dílu v zařízení, popřípadě ostatních funkčních celcích, v celém rozsahu dle popisu daného dílu či funkce. Není přípustné, aby instalování jedné funkce nebo dílu fyzicky vylučovalo instalování a neomezenou funkčnost jiné požadované funkce či dílu.
Elektronický jednokanálový pipetík (2ks)
Komerční název nabízeného produktu: |  | Vyplní dodavatel
Parametr č. | Popis parametru:
1 | Lithium-polymerové nabíjecí baterie | ANO/NE
2 | Plynulé nastavení rychlosti čerpadla | ANO/NE
3 | Provoz během dobíjení | ANO/NE
4 | Autoklávovatelný pipetový adaptér pro sterilní aplikace | ANO/NE
5 | Snadná výměna membránového filtru | ANO/NE
6 | K použití s pipetami o objemu 0,1 - 100 ml | ANO/NE
7 | Sériové dávkování alikvotů různých objemů | ANO/NE
8 | Resuspenze bakteriálních nebo buněčných pelet | ANO/NE
9 | Manuál k přístroji v českém nebo anglickém jazyce | ANO/NE
7 | Záruka min. 24 měsíců | ANO/NE
Automatická pipeta jednokanálová s nastavitelným objemem (20ks)
Komerční název nabízeného produktu: |  | Vyplní dodavatel
Parametr č. | Popis parametru:
1 | Objemový rozsah a počet kusů: 0,1-2,5µL - 2 ks; 0,5-10µL - 2 ks; 1-10µL - 2 ks; 2-20µL - 2 ks; 10-100µL - 2 ks; 20-200µL - 1 ks; 100-1000µL - 5 ks; 500-50000µL - 4 ks | ANO/NE
2 | Vzduchové polštáře pro přesné pipetování vodních roztoků | ANO/NE
3 | Odpružený kónus špičky o objemu 0,01 - 1000µL | ANO/NE
4 | Možnost úpravy pipety pro lepší přesnosti při pipetování různě obtížných tekutin (např. ethanol) | ANO/NE
5 | Autoklávovatelná alespoň spodní část | ANO/NE
6 | Malá síla pro odhození špičky | ANO/NE
7 | Kompatibilní s originálním spotřebním materiálem a příslušenstvím Eppendorf | ANO/NE
8 | Záruka min. 24 měsíců | ANO/NE
9 | Manuál k přístroji v českém nebo anglickém jazyce | ANO/NE
Podpis osoby oprávněné zavazovat účastníka:
…..................................
jméno, funkce