## List1
Příloha č. 1c: technická specifikace a podmínky pro část 3 - Stolní centrifugy Účastník je povinen vyplnit všechna žlutě podbarvená pole
Popis minimální požadované technické a funkční specifikace Nabídky účastníků musí splňovat všechny níže uvedené parametry. Nabízený přístroj musí vyhovět minimálně zadavatelem stanovené požadované specifikaci. |  | Kritérium je splněno dle požadovaného parametru (dodavatel uvede souhlasný výrok "ANO"), dodavatel může přidat i přesný parametr nabízeného přístroje nebo odkaz na ověřitelný zdroj Vyjádřením "ANO" se rozumí fyzická přítomnost funkce nebo dílu v zařízení, popřípadě ostatních funkčních celcích, v celém rozsahu dle popisu daného dílu či funkce. Není přípustné, aby instalování jedné funkce nebo dílu fyzicky vylučovalo instalování a neomezenou funkčnost jiné požadované funkce či dílu.
Stolní mikrocentrifuga netermostatovaná s funkcí vortex (1ks)
Komerční název nabízeného produktu: |  | Vyplní dodavatel
Parametr č. | Popis parametru:
1 | Otáčky fixní 2800 RPM | ANO/NE
2 | RCF 450 xg | ANO/NE
3 | Mikrorotor pro 12 zkumavek o objemu 1,5/2,0 ml | ANO/NE
4 | Mikrorotor pro 12 zkumavek o objemu 0,2/0,5 ml | ANO/NE
5 | Imuplzní centrifugace | ANO/NE
6 | Manuál k přístroji v českém nebo anglickém jazyce | ANO/NE
7 | Záruka min. 24 měsíců | ANO/NE
Stolní mikrocentrifuga s nastavitelnou teplotou (1ks)
Komerční název nabízeného produktu: |  | Vyplní dodavatel
Parametr č. | Popis parametru:
1 | Kapacita rotoru min. 12x 1,5/2 ml zkumavky | ANO/NE
2 | Součástí dodávky rotor | ANO/NE
3 | Nastavitelná rychlost otáček | ANO/NE
4 | Maximální rychlost min. 12000 rpm | ANO/NE
5 | Minimální rychlost min. 500 rpm | ANO/NE
6 | Nastavitelná teplota min. rozsah 4-40°C | ANO/NE
7 | Nastavitelný čas centrifugace min. 30 s - 99 min; funkce trvalého provozu | ANO/NE
8 | Kovová miska rotoru | ANO/NE
9 | Digitální displej se zobrazením času a rychlosti | ANO/NE
10 | Optimální ventilace chránící vzorky citlivé na teplotu | ANO/NE
11 | Záruka min. 24 měsíců | ANO/NE
12 | Manuál k přístroji v českém nebo anglickém jazyce | ANO/NE
Podpis osoby oprávněné zavazovat účastníka:
…..................................
jméno, funkce