## List1
Příloha č. 1d: technická specifikace a podmínky pro část 4 - Termostat Účastník je povinen vyplnit všechna žlutě podbarvená pole
Popis minimální požadované technické a funkční specifikace Nabídky účastníků musí splňovat všechny níže uvedené parametry. Nabízený přístroj musí vyhovět minimálně zadavatelem stanovené požadované specifikaci. |  | Kritérium je splněno dle požadovaného parametru (dodavatel uvede souhlasný výrok "ANO"), dodavatel může přidat i přesný parametr nabízeného přístroje nebo odkaz na ověřitelný zdroj Vyjádřením "ANO" se rozumí fyzická přítomnost funkce nebo dílu v zařízení, popřípadě ostatních funkčních celcích, v celém rozsahu dle popisu daného dílu či funkce. Není přípustné, aby instalování jedné funkce nebo dílu fyzicky vylučovalo instalování a neomezenou funkčnost jiné požadované funkce či dílu.
Termostat (1ks)
Komerční název nabízeného produktu: |  | Vyplní dodavatel
Parametr č. | Popis parametru:
1 | Rozsah teploty +8°C až +60°C nastavitelný po 0,1°C | ANO/NE
2 | Využitelný objem min. 120 l | ANO/NE
3 | Nastavení času 0 až 31 dnů s přesností 1 min. | ANO/NE
4 | Teplotní stabilita +/- 0,5°C | ANO/NE
5 | Ventilátor | ANO/NE
6 | 4 ks nerezových polic | ANO/NE
7 | Nerezový interiér, plné dveře, vnitřní prosklené dveře | ANO/NE
8 | Časovač se signalizací a funkcí přerušení provozu | ANO/NE
9 | Program pokračování nebo přerušení operace po výpadku proudu | ANO/NE
10 | Manuální regulace rychlosti větrání | ANO/NE
11 | Alarm otevřených dveří, ztráty napětí a selhání teplotního čidla | ANO/NE
12 | Manuál k přístroji v českém nebo anglickém jazyce | ANO/NE
13 | Záruka min. 24 měsíců | ANO/NE
Podpis osoby oprávněné zavazovat účastníka:
…..................................
jméno, funkce