## List1
Příloha č. 1f: technická specifikace a podmínky pro část 6 - Ostatní laboratorní vybavení Účastník je povinen vyplnit všechna žlutě podbarvená pole
Popis minimální požadované technické a funkční specifikace Nabídky účastníků musí splňovat všechny níže uvedené parametry. Nabízený přístroj musí vyhovět minimálně zadavatelem stanovené požadované specifikaci. |  | Kritérium je splněno dle požadovaného parametru (dodavatel uvede souhlasný výrok "ANO"), dodavatel může přidat i přesný parametr nabízeného přístroje nebo odkaz na ověřitelný zdroj Vyjádřením "ANO" se rozumí fyzická přítomnost funkce nebo dílu v zařízení, popřípadě ostatních funkčních celcích, v celém rozsahu dle popisu daného dílu či funkce. Není přípustné, aby instalování jedné funkce nebo dílu fyzicky vylučovalo instalování a neomezenou funkčnost jiné požadované funkce či dílu.
Kahan (1ks)
Komerční název nabízeného produktu: |  | Vyplní dodavatel
Parametr č. | Popis parametru:
1 | Ovládání pomocí funkčních tlačítek, nožního pedálu beo bezdotykového infračerveného senzoru | ANO/NE
2 | Snadnončitelný ohnivzdorný grafický displej | ANO/NE
3 | Čtyři programy pro dobu hoření | ANO/NE
4 | Výkon plamene 1 kW u zemního i kapalného plynu (propan butan) | ANO/NE
5 | Přívod plynu 1/4" levý závit s filtrem | ANO/NE
14 | Manuál k přístroji v českém nebo anglickém jazyce | ANO/NE
15 | Záruka min. 24 měsíců | ANO/NE
Germicidní lampa (1ks)
Komerční název nabízeného produktu: |  | Vyplní dodavatel
Parametr č. | Popis parametru:
1 | UV-C výkon 6W | ANO/NE
2 | S prouděním, objem vzduchu 14m3/h | ANO/NE
3 | Tělo přístroje z hliníku | ANO/NE
4 | Pro prostor do 45 m3 | ANO/NE
5 | Účinné čištění až 99% všech mikroorganismů ve vzduchu (UVG) | ANO/NE
6 | Čištění bez použití chemikálií | ANO/NE
7 | Integrovaný ventilátor | ANO/NE
8 | Bezpečný provoz i za přítomnosti osob v místnosti | ANO/NE
9 | UV-C trubice | ANO/NE
10 | Vhodná pro umístění v mikrobiologické laboratoři | ANO/NE
11 | Univerzální umístění (stojanová / nástěnná) | ANO/NE
12 | Záruka min. 24 měsíců | ANO/NE
13 | Manuál k přístroji v českém nebo anglickém jazyce | ANO/NE
Vodní lázeň (1ks)
Komerční název nabízeného produktu: |  | Vyplní dodavatel
Parametr č. | Popis parametru:
1 | Teplotní rozsah 10°C až 95°C | ANO/NE
2 | Pracovní rozsah min. 5°C nad okolní teplotu až do 95°C | ANO/NE
3 | Vnitřní objem min. 7 litrů | ANO/NE
4 | Senzor teploty třídy A | ANO/NE
5 | Integrovaný digitální časovač od 1 min. do 99 hodin | ANO/NE
6 | Mechanický omezovač tepoloty TB třída ochrany 1 vypínání topení při cca 30°C nad max. teplotu lázně | ANO/NE
7 | Regulace teploty - v případě přehřátí v důsledku poruchy se topení vypne na cca 10°C nad nastavenou teplotou | ANO/NE
8 | Korozivzdorné velkoplošné vytápění na třech stranách | ANO/NE
9 | Digitální displej (LED) s údaji o nastavené a skutečné teplotě (rozlišení 0,1°C) a (zbývající) době programu | ANO/NE
10 | Záruka min. 24 měsíců | ANO/NE
11 | Manuál k přístroji v českém nebo anglickém jazyce | ANO/NE
Podpis osoby oprávněné zavazovat účastníka:
…..................................
jméno, funkce