## List1
Příloha č. 2 - technická specifikace požadovaného zařízení - část 2 (zařízení musí splňovat minimálně následující kritéria):
| Požadované technické a funkční vlastnosti zařízení (nabídka musí splňovat všechny níže uvedené parametry): | Dodavatel vyplní žlutě podbarvená místa a u každé uvedené položky tabulky potvrdí nabízené technické parametry zařízení tím, že u požadavků uvede ANO/NE, tzn., zda položka splňuje nebo nesplňuje tento požadavek.
Fotodokumentační systém
| Nabízený model (uvést značku a model/typ): | dodavatel doplní značku a model/typ
Optika
1 | Kamera - 9,1 MPx CCD kamera (3360 x 2704 px) | ANO/NE
2 | Velikost pixelu - 3,69 µm x 3,69 µm | ANO/NE
3 | Clona - 0,95 | ANO/NE
4 | Automatické ostření | ANO/NE
5 | Automatická i manuální expozice | ANO/NE
6 | Karusel na filtry - 7 pozic | ANO/NE
7 | Chlazení - - 25°C absolutní (- 50°C pod RT) | ANO/NE
8 | Snímací plocha - 15 x 20 cm | ANO/NE
Ovládání
9 | Dotyková obrazovka - 13,3“, Full HD (1920x1080), Windows 10 Enterprise | ANO/NE
10 | Snímací software s updaty zdarma | ANO/NE
Aplikace
11 | UV světlo - dvě vlnové délky: 302 a 365 nm (detekce ethidium bromidu, Stain-Free™), výsuvný transiluminátor, s možností vyřezávání z gelů (ochrana před ozářením zabezpečena blokovacím spínačem a klíčem ve dveřích temné komory) | ANO/NE
12 | Epi - modré světlo - 470 nm (detekce SYBR safe) | ANO/NE
13 | Epi - bílé světlo - viditelná oblast (CBB a barvení stříbrem) | ANO/NE
14 | Chemiluminiscence - Western Blot membrány a proteinové čipy | ANO/NE
15 | Fluorescence ve viditelné oblasti - 3 sady LED excitačních zdrojů – červená „Cy5“ (628 nm ± 16 nm), zelená „Cy3“ (524 nm ± 12 nm), modrá „Cy2“ (472 nm ± 15 nm)., výdrž min. 40 000 pracovních hodin | ANO/NE
16 | Fluorescence v blízké infračervené oblasti - 2 sety EPI LASER modulů s excitací 658nm ± 3nm a 784nm ± 3nm, součástí jsou i příslušné flitry pro infračervenou detekci „NIR700“ (710 nm / 20 nm) a „NIR800“ (832 nm / 35 nm) )., výdrž min. 30 000 pracovních hodin | ANO/NE
Analyzační software
17 | 1D denzitometrie, automatická detekce linií a produktů (bandů) v gelu i blotu, korekce pozadí, výpočet molekulové hmotnosti vzorků, vytváření protokolů o měření, ukládání a export dat v různých formátech (např. Excel) pro další analýzy, vč. update zdarma | ANO/NE
18 | síťová licence pro připojení paralelně tří uživatelů/ pevná licence pro 2 PC | ANO/NE
19 | Přístroj nevyžaduje kalibrace, validace ani pravidelné periodické nebo preventivní prohlídky. | ANO/NE
20 | Celková cena zahrnuje dovoz, instalaci přístroje v laboratoři a zaškolení aplikačním specialistou v rozsahu min 5 hodin. | ANO/NE
Elektroporátor
| Nabízený model (uvést značku a model/typ): | dodavatel doplní značku a model/typ
1 | Systém pro transformaci baktérií, kvasinek a hub | ANO/NE
2 | Rozsah napětí - 2 - 500 V v nízkonapěťovém režimu, 10 - 2500 V ve vysokonapěťovém režimu | ANO/NE
3 | Kapacitance - 1050 µF v nízkonapěťovém režimu, 115 µF ve vysokonapěťovém režimu | ANO/NE
4 | Odpor - 150 ohmů v nízkonapěťovém i vysokonapěťovém režimu | ANO/NE
5 | Bezpečnostní podstavec | ANO/NE
6 | Stojan na kyvety a 3 balení kyvet (1 mm, 2 mm, 4 mm) | ANO/NE
Cellometer na počítání buněk
| Nabízený model (uvést značku a model/typ): | dodavatel doplní značku a model/typ
1 | Dual Fluorescence and Bright Field Imaging: barvení živých i mrtvých buněk v heterogenních vzorcích | ANO/NE
2 | Software a výběr testů: Vylepšená reprodukovatelnost mezi operátory, možnost automatického ukládání | ANO/NE
3 | Rychlé výsledky: obrázky buněk, počty, měření velikosti a výpočty životaschopnosti za 60 sekund | ANO/NE
4 | Velikost vzorku - 20 µl vzorku | ANO/NE
5 | Široký dynamický rozsah: Měřitelný rozsah koncentrací 1 x 105 až 1 x 107 buněk / ml | ANO/NE
6 | Široká kompatibilita barviv - Trypanová modř, AO, PI, EB, 7AAD, AO / PI, AO / EB, Calcein AM, CFDA, Calcein AM / PI, CFDA / PI | ANO/NE
7 | Součástí dodávky minimálně 150 sklíček a barvicí roztoky | ANO/NE
8 | Celková cena zahrnuje dovoz, instalaci přístroje v laboratoři a zaškolení aplikačním specialistou v rozsahu min 5 hodin. | ANO/NE
Biolog Micro Station - Systém k identifikaci aerobních a anaerobních bakterií, kvasinek a vláknitých hub
| Nabízený model (uvést značku a model/typ): | dodavatel doplní značku a model/typ
Spektrofotometr
1 | specificky upravený spektrofotometr pro vyhodnocování 96 jamkových destiček, umožňující přímou komunikaci se softwarem | ANO/NE
2 | inkubace vzorků - RT+4°C až 50°C | ANO/NE
3 | detekční metoda – absorbance | ANO/NE
4 | univerzální zařízení s možností využítí i pro další metody –ELISA | ANO/NE
Software
5 | Součástí nabídky musí být sestava PC obsahující speciální software na vyhodnocení získaných dat. | ANO/NE
6 | Software musí být schopen identifikace vláknitých hub, gram+ a gram- aerobních bakterií, anaerobů a kvasinek | ANO/NE
7 | součástí dodávky musí být i software na vyhodnocení dat, tvorbu uživatelské databáze, sledování trendů, vytváření dendrogramů | ANO/NE
Systém
8 | dodávka musí zahrnovat identifikační software, databáze, vyhodnocovací software, spektrofotometr, automatický multikanálový pipetor, turbidimetr a PC | ANO/NE
9 | systém musí být rozšiřitelný (databáze) | ANO/NE
Požadavky na identifikaci
10 | jeden panel pro ID aerobních druhů - bez nutnosti předtestů | ANO/NE
11 | databáze s minimálně 2700 druhy (databáze k identifikaci kvasinek, vláknitých hub, gram-pozitivních a gram-negativních bakterií, databáze k identifikaci anaerobních bakterií) | ANO/NE
12 | možnost tvorby uživatelské databáze | ANO/NE
13 | jednoduchá barevná reakce | ANO/NE
14 | jednoduchá příprava vzorku - do 1 minuty | ANO/NE
15 | Součástí dodávky reagencie a panely pro min. 20 identifikačních běhů | ANO/NE
16 | Uvedení do provozu v souladu s doporučením výrobce + zaškolení 2 pracovníků do 2 týdnů od instalace přístroje | ANO/NE
17 | Instalace, uvedení do provozu, demonstrace provozu přístroje a ověření požadovaných parametrů, zaškolení min 8 hodin | ANO/NE