## rozpočet
Koleje JAK reko. plyn. kotelny K3
Měření a regulace
Výkaz výměr
položka | typ | ks, m, hod | za kus | celkem
Regulační technika, periférie
Kompaktní programovatelný regulátor, 16AI, 8AO, 32DI, 32DO | ACOS200 | 1 |  | 0
programovatelný terminál, TFT, 800x480 bodů, 7"", dotyk., 2x RS485, Ethernet, SD, webserver | AMR-OP87/G | 1 |  | 0
rozšiřující modul 8AI, 8AO | AMRIO-AI8AO8U | 1 |  | 0
převodník M-bus na RS232 | IMP 5001S | 1 |  | 0
ethernet přepínač, 5 x RJ45, na DIN, 24V DC |  | 1 |  | 0
0
příložné čidlo teploty Ni1000/6180 | SENSIT NS141 | 9 |  | 0
jímkové čidlo teploty 70 mm , Ni1000/6180 | SENSIT NS121/70 | 4 |  | 0
jímka nerezová, 70mm, G1/2" |  | 4 |  | 0
jímkové čidlo teploty 240 mm , Ni1000/6180 | SENSIT NS121/240 | 6 |  | 0
jímka nerezová, 240mm, G1/2" |  | 4 |  | 0
venkovní čidlo teploty Ni1000/6180 | SENSIT NS111B | 2 |  | 0
kabelové čidlo teploty do jímky Ni1000/6180 | SENSIT TGL | 1 |  | 0
čidlo tlaku Siemens, 0-600 kPa, 24V=, výstup 0-10V, závit G1/4“ | QBE9200-P6 | 1 |  | 0
snímač zaplavení, sonda + napaječ 230V s 1 výstupem (MAVE) | PS2, MAVE 2-S1 DIN | 1 |  | 0
detektor zemního plynu 230V, dvě úrovně, 2 x relé | DHP4-1 Metan | 1 |  | 0
tlakoměrný kohout + redukce na G1/2“ a kondenzační smyčka |  | 1 |  | 0
snímač tlakové diference 50-500Pa | QBM81-5 | 4 |  | 0
0
rozvaděč RA1 |  |  |  | 0
skříň ocelová 2000x800x300, dveře jednokřídlé, s příslušenstvím (vývodky vrchem) |  | 1 |  | 0
Zářivkové osvětlení rozvaděče |  | 1 |  | 0
Hl.vypínač LT63,400V 63A |  | 1 |  | 0
Napěťová spoušť |  | 1 |  | 0
Vypínač 10kA k napěťové spoušti |  | 1 |  | 0
zdroj 230V/24V DC, 60W stabilizovaný |  | 1 |  | 0
trafo 230V/24V AC, 200VA |  | 1 |  | 0
Jistič LTN-6B-1 |  | 4 |  | 0
Jistič LTN-10B-1 |  | 3 |  | 0
Jistič LTN-4C-1 |  | 9 |  | 0
Jistič LTN-4C-2 |  | 1 |  | 0
Jistič LTN-10C-1 |  | 1 |  | 0
Jistič LTN-1D-1 |  | 1 |  | 0
Jistič LTN-4C-3 |  | 2 |  | 0
Jistič LTN-25B-3 |  | 1 |  | 0
pomocný kontakt pro LTN | PS-LT-1100 | 3 |  | 0
přepěťová ochrana DA275DF10 |  | 1 |  | 0
relé cívka 24V DC, 4 x přepínací kontakt, |  | 24 |  | 0
stykač typ RSI-20-20, 230V, ruční ovládání |  | 10 |  | 0
stykač typ RSI-25-400, 230V, ruční ovládání |  | 4 |  | 0
signálka LED |  | 3 |  | 0
Přepínač na panel 1-0-2 |  | 2 |  | 0
tlačítko na panel 0-1 |  | 1 |  | 0
svorky, průchodky, vodiče, montážní materiál |  | 1 |  | 0
zásuvka 230V na DIN lištu |  | 2 |  | 0
kompletace rozvaděče |  | 35 |  | 0
zkoušky, atesty rozvadeče |  | 1 |  | 0
0
Instalační materiál elektro |  |  |  | 0
kabel JYsTY 1px0,8 |  | 980 |  | 0
kabel JYsTY 2px0,8 |  | 425 |  | 0
kabel CYKY 3x1,5 |  | 450 |  | 0
kabel CYKY 3x2,5 |  | 125 |  | 0
kabel CYKY 4x1,5 |  | 60 |  | 0
kabel CYKY 5x4 |  | 25 |  | 0
kabel CYKY 5x10 |  | 15 |  | 0
Žlab MERKUR2 100x50 |  | 25 |  | 0
Konzola MERKUR2 NZM100 |  | 25 |  | 0
Žlab MERKUR2 50x50 |  | 50 |  | 0
Konzola MERKUR2 malá NZM50 |  | 40 |  | 0
spojovací materiál MERKUR2 |  | 6 |  | 0
lišta vkládací 24x24 |  | 40 |  | 0
vodič CY6 žl/zel |  | 10 |  | 0
vodič CYA16 žl/zel |  | 20 |  | 0
svorkovnice Acidur |  | 10 |  | 0
svítidlo zářivkové IP65, 2 x 36W stropní |  | 2 |  | 0
trubice zářivková 36W |  | 4 |  | 0
Vypínač nástěnný VDT jednopólový, typ 1 |  | 2 |  | 0
ekvipotenciální přípojnice na zeď EPS2 |  | 1 |  | 0
zemnicí svorka Bečov + měděný pásek |  | 10 |  | 0
Jistič LTN-40B-3 |  | 1 |  | 0
Zásuvka nástěnná 230V |  | 6 |  | 0
kabelový štítek |  | 150 |  | 0
podružný materiál, prořez, kpl |  | 1 |  | 0
0
Demontážní a montážní práce |  | 260 |  | 0
uživatelský software včetně grafiky obslužného panelu | počet datových bodů | 91 |  | 0
testy, zprovoznění, zkoušky, zaškolení obsluhy |  | 24 |  | 0
Výrobní dokumentace + projekt skutečného provedení |  | 1 |  | 0
výchozí revize elektroinstalace |  | 1 |  | 0
0