## List1
PROJEKČNÍ A OBCHODNÍ ATELIER
Hradec nad Moravicí
Opavská 228
akce: | ÚPRAVA MULTIFUNKČNÍ HALY
ŽABČICE
SO 01 | VĚTRÁNÍ STÁJE |  |  |  | DÍL 26-3
položka | popis výrobku | počet | délka | jednotková cena | cena celkem (bez DPH)
|  | ks | m | Kč | Kč
poznámka: napojení všech prvků elektro je součástí
stavební části elektro
1/V | Vrcholový otevíravý světlík, pozinkovaná ocel. Konstrukce | 1 | 31.6 | 0 | 0
šířka obruby 1,52 - 1,78m, ovládání elektromotorem
výplň křídel průsvitný materiál
2/V | 3 komplety svinovací plachty s možností vertikálního |  | 73.25 | 0 | 0
posunu části svinuté plachty. Výška otvoru 3,6m
ovládání elektromotorem, plachta průsvitná bílá,
celková délka kompletů 73,25m
3/V | řemenový ventilátor včetně kotvící konstrukce | 3 |  | 0 | 0
400V,50Hz,2,3A,0,75kW, min. výkon 30 000 m3/hod
| teplotní čidlo | 1 |  | 0 | 0
| rozvaděč, propojovací kabeláž | 1 |  | 0 | 0
| meteostanice (ovládání ventilátorů, plachet, světlíku) | 1 |  | 0 | 0
| kotvení k vazníkům - 100/60/4 dl.3,2m | 6 |  | 0 | 0
| CENA DODÁVKY BEZ DPH |  |  |  | 0
| CENA MONTÁŽE BEZ DPH |  |  |  | 0
| CELKOVÁ CENA BEZ DPH |  |  |  | 0
| CELKOVÁ CENA S DPH 21% |  |  |  | 0
v Hradci nad Moravicí 06/2020
zpracoval: Ing. Onderka Jaroslav
Je možné použití i jiných, kvalitativně a technicky obdobných řešení či prvků, vždy však za dodržení platných vyhlášek a norem.