## List1
PROJEKČNÍ A OBCHODNÍ ATELIER
Hradec nad Moravicí
Opavská 228
akce: | ÚPRAVA MULTIFUNKČNÍ HALY
ŽABČICE
SO 01 | KUSOVNÍK NAPÁJENÍ |  |  |  | DÍL 26-2
položka | popis výrobku | počet | délka | jednotková cena | cena celkem (bez DPH)
|  | ks | m | Kč | Kč
NAPÁJECÍ ŽLABY
nž | velkoobjemový nerezový napájecí žlab | 3 |  | 0 | 0
se spodním výtokem a napojeným na kanalizaci
průtok 50l/min., 230V/50 Hz, krytí 55 IP
kapacita pro min. 30 ks dojnic
nžm | nerezový napájecí žlab | 2 |  | 0 | 0
průtok 50l/min., 230V/50 Hz, krytí 55 IP
půdorysné rozměry 360x380mm - viz místo osazení
| CENA DODÁVKY BEZ DPH |  |  |  | 0
| CENA MONTÁŽE BEZ DPH |  |  |  | 0
| CELKOVÁ CENA BEZ DPH |  |  |  | 0
| CELKOVÁ CENA S DPH 21% |  |  |  | 0
v Hradci nad Moravicí 06/2020
zpracoval: Ing. Onderka Jaroslav
Je možné použití i jiných, kvalitativně a technicky obdobných řešení či prvků, vždy však za dodržení platných vyhlášek a norem.