## Hlavní seznam
Stavba: | Křtiny 175, STAVEBNÍ ÚPRAVY SOCIÁLNÍHO ZÁZEMÍ
část: | D.1.4.3 SILNOPROUDÁ ELEKTROINSTALACE
Účel : | DOKUMENTACE PRO PROVÁDĚNÍ STAVBY
stavebník: | ŠLP MASARYKŮV LES, KŘTINY
Datum : | 2018-12-03
| Č. pol. | Popis položky | Počet | MJ | Jedn. cena materiál | Celkem materiál | Jedn. cena montáž | Celkem montáž
DODÁVKY SILNOPROUD
| SP | Přípojková skříň SP100/NSP1P pro vzdušné vedení, vč.pojistek 3x PN000 63A gG, vč. upevňovacích třmenu | ks | 0 | 2900 | 0 | 0 | 0
| R1 | Doplnění rozváděče R1 podle v.č. 03 | ks | 1 | 0 | 0 | 0 | 0
| R2 | Doplnění rozváděče R2 podle v.č. 04 | ks | 1 | 0 | 0 | 0 | 0
| EV | El.ventilátor s doběhem, s kombinovaným axiálním a radiálním kolem, s třílistým uzávěrem, 230V/14,5W, typ Airflow ICON 15 + TM (INGPRO Brno, Fenix Jeseník) | ks | 2 | 0 | 0 | 0 | 0
| EH | Osoušeč rukou např. Stiebel Eltron HTE4, 230V/1800W, IP23 (jeden již je je stávající) | ks | 3 | 0 | 0 | 0 | 0
Svítidla - dodávka a montáž
| A | LED svítidlo venkovní nástěnné hranaté bílé přisazené IP54, cca 10W | ks | 1 | 0 | 0 | 0 | 0
| … | patice E27 se žárovkou do 40W - provizorní ukončení vývodů pro svítidla | ks | 16 | 0 | 0 | 0 | 0
MATERIÁL, včetně montáže
Vypínače a zásuvky - typy upřesnit s architektem a investorem (standard - střední cenová úroveň, bílá barva přístrojů, hranatý tvar)
|  | spínač tlačítkový řaz. 0/1 kompletní, IP20 | ks | 2 | 0 | 0 | 0 | 0
|  | vypínač jednopólový ř.1, 1So , kompletní, IP20 | ks | 6 | 0 | 0 | 0 | 0
|  | SPÍNAČ TLAČÍTKOVÝ ř.0/1 So ABB TANGO 3558- , kompletní vč.signálky orientační | ks | 0 | 125 | 0 | 0 | 0
|  | spínač trojpólový ř.3, kompletní, IP20 | ks | 0 | 0 | 0 | 0 | 0
|  | přepínač sériový ř. 5 kompletní, IP20 | ks | 2 | 0 | 0 | 0 | 0
|  | spínač střídavý ř.6 kompletní, IP20 | ks | 8 | 0 | 0 | 0 | 0
|  | spínač dvojitý střídavý ř.6+6 ABB TANGO 3558-, kompletní | ks | 0 | 155 | 0 | 0 | 0
|  | spínač křížový ř.7 ABB TANGO 3558- kompletní | ks | 0 | 125 | 0 | 0 | 0
|  | přepínač dvojitý střídavý ř. 6+6 kompletní, IP20 | ks | 0 | 0 | 0 | 0 | 0
|  | spínač křížový ř.7 kompletní, IP20 | ks | 3 | 0 | 0 | 0 | 0
|  | Pohybové IR čidlo 270st. 230V/10A , IP44 | ks | 1 | 0 | 0 | 0 | 0
|  | Pohybové IR čidlo stropní, 360st. 230V/10A , IP44 | ks | 0 | 0 | 0 | 0 | 0
|  | Zásuvka 230/16A jednonásobná bílá kompletní, IP20 | ks | 23 | 0 | 0 | 0 | 0
|  | Dvojzásuvka 230/16A dvojnásobná bílá kompletní, natočené zdířky, IP20 | ks | 1 | 0 | 0 | 0 | 0
|  | Zásuvka 230/16A dvojnásobná bílá kompletní, vodorovná sestava, IP20 | ks | 11 | 0 | 0 | 0 | 0
|  | Zásuvka 230/16A trojnásobná bílá kompletní, vodorovná sestava, IP20 | ks | 0 | 0 | 0 | 0 | 0
|  | Zásuvka 230/16A čtyřnásobná bílá kompletní, vodorovná sestava, 1x s přepěťovou ochranou, IP20 | ks | 1 | 0 | 0 | 0 | 0
|  | Zásuvka 230/16A dvojnásobná bílá kompletní, vodorovná sestava, s přepěťovou ochranou, IP20 | ks | 0 | 0 | 0 | 0 | 0
|  | Přepínač střídavý IP 44 řaz. 6 (1) | ks | 0 | 0 | 0 | 0 | 0
|  | Přepínač křížový IP 44 řaz. 7 ABB TANGO 3558A-07940B | ks | 0 | 135 | 0 | 0 | 0
|  | Přepínač střídavý IP 44 řaz. 5 | ks | 0 | 0 | 0 | 0 | 0
|  | Zásuvka jednonásobná bílá IP44 zapuštěná s víčkem | ks | 0 | 0 | 0 | 0 | 0
|  | Zásuvka jednonásobná bílá IP44 nástěnná Praktik s víčkem | ks | 0 | 0 | 0 | 0 | 0
|  | Zásuvka třífázová nástěnná IP 44 400V/16A ABB 416RAU6 | ks | 0 | 295 | 0 | 0 | 0
|  | Zásuvka třífázová zapuštěná IP 44 400V/16A | ks | 0 | 0 | 0 | 0 | 0
|  | Zásuvka telefonní koncová Tango, vč. Zapojení (1xRJ11) | ks | 0 | 540 | 0 | 0 | 0
|  | Zásuvka datová Tango, vč. Zapojení (2x RJ45) | ks | 0 | 840 | 0 | 0 | 0
Instalační krabice
|  | Krabice KU 68 - 1901 přístrojová | ks | 80 | 0 | 0 | 0 | 0
|  | Krabice KU 68 - 1902 protahovací | ks | 5 | 0 | 0 | 0 | 0
|  | Krabice KU 68 - 1903 rozvodka | ks | 10 | 0 | 0 | 0 | 0
|  | Krabice plast. panc. 8112 | ks | 0 | 65 | 0 | 0 | 0
|  | Krabice plast. panc. 8111 se svorkovnicí | ks | 1 | 0 | 0 | 0 | 0
|  | Krabice plast. panc. 250 s víkem | ks | 1 | 0 | 0 | 0 | 0
|  | Krabice elektroinstalační do zateplení KEZ (Kopos) | ks | 0 | 0 | 0 | 0 | 0
|  | Montážní deska do zateplení MDZ (Kopos) | ks | 0 | 0 | 0 | 0 | 0
KABELY |  | uložení: pevně
označení |  | průřez
CYKY |  | 2Ax1,5 | m | 75 | 0 | 0 | 0 | 0
CYKY |  | 2Ox1,5 (2Dx1,5) | m | 10 | 0 | 0 | 0 | 0
CYKY |  | 3Ax1,5 | m | 90 | 0 | 0 | 0 | 0
CYKY |  | 3Ox1,5 (3Dx1,5) | m | 0 | 0 | 0 | 0 | 0
CYKY |  | 4Jx1,5 (5Jx1,5) | m | 0 | 0 | 0 | 0 | 0
CYKY |  | 3Jx1,5 | m | 210 | 0 | 0 | 0 | 0
CYKY |  | 3Jx2,5 | m | 320 | 0 | 0 | 0 | 0
CYKY |  | 5Jx2,5 | m | 20 | 0 | 0 | 0 | 0
CYKY |  | 5Jx6 | m | 30 | 0 | 0 | 0 | 0
TCEKE |  | 3x4x0,6 | m | 0 | 0 | 0 | 0 | 0
TCEPKPFLE |  | 1x4x0,6 | m | 0 | 14.5 | 0 | 0 | 0
TCEPKPFLE |  | 3x4x0,6 | m | 0 | 0 | 0 | 0 | 0
SYKFY |  | 3x2x0,5 (termostat a venk.čidlo) | m | 20 | 0 | 0 | 0 | 0
JYTY |  | 2x1 | m | 0 | 0 | 0 | 0 | 0
JYTY |  | 2x1 (kotel čidlo) | m | 0 | 11 | 0 | 0 | 0
JYTY |  | 7x1 | m | 0 | 24 | 0 | 0 | 0
UTP |  | CAT 5e (+ konektor RJ45 – 12ks) | m | 0 | 13.5 | 0 | 0 | 0
|  | koaxiální kabel 75ohm | m | 0 | 15.5 | 0 | 0 | 0
Žlaby, trubky a ocel
|  | Trubka Monoflex 1425 | m | 30 | 0 | 0 | 0 | 0
|  | Trubka Monoflex 1432 | m | 0 | 25 | 0 | 0 | 0
|  | Lišta vkládací 40/20 s krytem | m | 25 | 0 | 0 | 0 | 0
|  | Trubka ochranná PVC DN100 | m | 0 | 85 | 0 | 0 | 0
0
|  | Lišta vkládací LV 40x20 | m | 0 | 28 | 0 | 0 | 0
|  | Lišta vkládací LV 20x20 | m | 0 | 14 | 0 | 0 | 0
Materiály pro pospojování, hromosvod a zemnící soustavu
|  | Hlavní ochranná svorkovnice (HOP) | ks | 1 | 0 | 0 | 0 | 0
|  | Vodič CY 6 z/žl | m | 20 | 0 | 0 | 0 | 0
|  | Vodič CY 10 z/žl | m | 30 | 0 | 0 | 0 | 0
|  | Vodič CY 25 z/žl | m | 0 | 74 | 0 | 0 | 0
|  | svorka Bernard + nerez. pásek | ks | 6 | 0 | 0 | 0 | 0
HZS
|  | Spolupráce s RT | hod | 4 | 0 | 0 | 0 | 0
|  | Demontáž stávající elektroinstalace, ekologická likvidace | kpl | 1 | 0 | 0 | 0 | 0
|  | Revize, dokumentace skutečného provedení | kpl | 1 | 0 | 0 | 0 | 0
Ostatní
|  | zednické přípomoce | kpl | 1 |  | 0 | 0 | 0
|  | připojování upevněných spotřebičů (var.desk, termostaty, topidla, bojler, kotel, VZT aj.. …) | ks | 5 |  | 0 | 0 | 0
[6 empty] | 0 |  | 0
|  | MONTÁŽ DODÁVEK A MATERIÁLU | 0% |  |  |  |  | 0
|  | CELKEM DODÁVKA A MONTÁŽ BEZ DPH | [5 empty] | 0
|  | DPH | [5 empty] | 21%
|  | CELKEM S DPH | [5 empty] | 0