## TP
Technické požadavky
Dodavatel musí vyplnit všechna žlutě podbarvená pole. Dodavatel musí rovněž uvést i nabídkovou cenu za kus u každé položky. Dodavatel uvede skutečnou hodnotu příslušného parametru, tj. nabízené technické parametry zařízení. V řádcích s nevyčíslitelnými parametry uvede dodavatel ANO/NE, tzn., zda zařízení splňuje nebo nesplňuje tento požadavek. Nesplnění kteréhokoliv parametru je důvodem k vyloučení účastníka z další účasti ve veřejné zakázce.
NÁZEV | POŽADOVANÉ PAMAMETRY |  | KONKRÉTNÍ PARAMETRY NABÍZENÉHO ZAŘÍZENÍ | NABÍZENÉ ZAŘÍZENÍ | Jednotková cena Kč bez DPH | Kusy | Cena v Kč bez DPH celkem | Částka DPH v Kč | Cena v Kč včetně DPH celkem
| PARAMETR | POŽADOVANÁ HODNOTA |  | (VÝROBCE A PŘESNÝ TYP)
4K Monitor | Maximální přípustná cena | 15 500 Kč bez DPH |  |  |  | 1 | 0 | 0 | 0
| Viditelná uhlopříčka | min. 42" - max. 44"
| Technologie | LED
| Rozlišení | min. 3840 × 2160 px
| Pozorovací úhly | min. 178°/178°
| Kontrast | min. 5000:1
| Obnovovací frekvence | min. 60 Hz
| Jas | min. 350 cd/m2
| Odezva | min. 8,5 ms
| Reproduktory | integrované
| VESA kompatibilní | VESA 200x200
| Konektivita | min. 2x HDMI, 1x DVI, 1x VGA, 2x USB, 1x micro SD slot
| Integrovaný software | integrovaný OS
| Typ konstrukce | rovná
| Hmotnost | max. 9 kg
| Záruka | min. 24 měsíců
[5 empty] | Celkem Kč: |  | 0 | 0 | 0
VŠEOBECNÉ POŽADAVKY
Zachování totožné (nebo lepší) hardwarové konfigurace v rámci záručních oprav |  |  | ANO / NE
Ke všem zařízením budou dodány napájecí kabely |  |  | ANO / NE
Nabízená zařízení mají neutrální barvy techniky a souvisejícího příslušenství: černá/bílá/šedá/stříbrná |  |  | ANO / NE
Dodavatel provede v souvislosti s dodávkou následnou ekologickou likvidaci veškerého obalového materiálu, odběr obalového materiálu bude proveden bezprostředně po dodání zboží, popř. po vzájemné dohodě jindy |  |  | ANO / NE