## TP
Technické požadavky
Dodavatel musí vyplnit všechna žlutě podbarvená pole. Dodavatel musí rovněž uvést i nabídkovou cenu za kus u každé položky. Dodavatel uvede skutečnou hodnotu příslušného parametru, tj. nabízené technické parametry zařízení. V řádcích s nevyčíslitelnými parametry uvede dodavatel ANO/NE, tzn., zda zařízení splňuje nebo nesplňuje tento požadavek. Nesplnění kteréhokoliv parametru je důvodem k vyloučení účastníka z další účasti ve veřejné zakázce.
NÁZEV | POŽADOVANÉ PAMAMETRY |  | KONKRÉTNÍ PARAMETRY NABÍZENÉHO ZAŘÍZENÍ | NABÍZENÉ ZAŘÍZENÍ | Jednotková cena Kč bez DPH | Kusy | Cena v Kč bez DPH celkem | Částka DPH v Kč | Cena v Kč včetně DPH celkem
| PARAMETR | POŽADOVANÁ HODNOTA |  | (VÝROBCE A PŘESNÝ TYP)
Notebook | Maximální přípustná cena | 45 000 Kč bez DPH |  |  |  | 1 | 0 | 0 | 0
| Procesor | PassMark – CPU Mark min. 21 000, min. 3 GHz, min. 8 počet jader CPU
| Grafická karta | PassMark – GPU Mark min. 12 000, min. 6GB
| Typ displeje | antireflexní/matný/IPS; min. 120 Hz; RGB 100%
| Rozlišení displeje | min. 1920 × 1080 px, FHD
| Úhlopříčka displeje | min. 14" - max. 15"
| Grafické výstupy | min. 1x HDMI
| SSD | min. 1 TB
| Konektivita | min. 2x USB 3.0 nebo vyšší, WiFi, Bluetooth, RJ-45, Audio Jack
| Operační systém | předinstalovaný OEM operační systém Windows (nutné jako podkladová licence pro Campus Agreement)
| Operační paměť | min. 16 GB, DDR4
| Klávesnice | podsvícená, česká
| Hmotnost | max. 1,9 kg
| Záruka | min. 24 měsíců
| Ostatní | materiál šasi: kov
[5 empty] | Celkem Kč: |  | 0 | 0 | 0
VŠEOBECNÉ POŽADAVKY
Zachování totožné (nebo lepší) hardwarové konfigurace v rámci záručních oprav |  |  | ANO/NE
Ke všem zařízením budou dodány napájecí kabely |  |  | ANO/NE
Nabízená zařízení mají neutrální barvy techniky a souvisejícího příslušenství: černá/bílá/šedá/stříbrná |  |  | ANO/NE
Dodavatel provede v souvislosti s dodávkou následnou ekologickou likvidaci veškerého obalového materiálu, odběr obalového materiálu bude proveden bezprostředně po dodání zboží, popř. po vzájemné dohodě jindy |  |  | ANO/NE