## List1
Příloha technická specifikace a podmínky pro předmět plnění v části 2 veřejné zakázky Účastník je povinen vyplnit všechna žlutě podbarvená pole
Popis minimální požadované technické a funkční specifikace Nabídky účastníků musí splňovat všechny níže uvedené parametry. Nabízený přístroj musí vyhovět minimálně zadavatelem stanovené požadované specifikaci. |  | Kritérium je splněno dle požadovaného parametru (dodavatel uvede souhlasný výrok "ANO"), dodavatel může přidat i přesný parametr nabízeného přístroje nebo odkaz na ověřitelný zdroj Vyjádřením "ANO" se rozumí fyzická přítomnost funkce nebo dílu v zařízení, popřípadě ostatních funkčních celcích, v celém rozsahu dle popisu daného dílu či funkce. Není přípustné, aby instalování jedné funkce nebo dílu fyzicky vylučovalo instalování a neomezenou funkčnost jiné požadované funkce či dílu.
Plynový chromatograf s detektorem FID a automatickým dávkovačem
Komerční název nabízeného produktu: |  | Vyplní dodavatel
Parametr č. | Popis parametru:
1 | Počet instalovatelných injektorů - až 3 injektory | ANO/NE
2 | Počet instalovatelných injektorů - až 3 detektory | ANO/NE
3 | Velký kolonový termostat (pro více kolon) - min. rozměr 275 × 275 × 160 mm (v × š × h) | ANO/NE
4 | Provozní teplota termostatu až do 490°C | ANO/NE
5 | Integrované osvětlení termostatu pro snadnou instalaci a údržbu kolon | ANO/NE
6 | Programování termostatu - alespoň 25 teplotních ramp a 25 isoterem | ANO/NE
7 | Rychlost ohřevu 0,1 až 140°C/min nebo vyšší | ANO/NE
8 | Programování tlaku v injektoru - až 25 ramp s rozlišením 0,001 bar | ANO/NE
9 | Programování průtoku v injektoru - až 25 ramp | ANO/NE
10 | Kompenzace atmosférického tlaku a teploty | ANO/NE
11 | Split-splitless injektor pro kapilární kolony | ANO/NE
12 | Teplota injektoru až 450°C | ANO/NE
13 | Digitální kontrola tlaku všech plynů | ANO/NE
14 | Programování v injektoru: konstantní tlak, konstantní lineární rychlost, programovatelný průtok a tlak s možností nastavení až 25 ramp pro daný parametr | ANO/NE
15 | Plamenově-ionizační detektor s indikací zhasnutí plamene | ANO/NE
16 | Možnost nastavení úrovně zhasnutí plamene uživatelem | ANO/NE
17 | Nastavení teploty FID detektoru až 450°C | ANO/NE
18 | Automatický dávkovač kapalný vzorků - robotický systém X-Y-Z | ANO/NE
19 | Kapacita až 160 vialek 12 × 32 mm a 65 vialek objemu 10 ml | ANO/NE
20 | Možnost nástřiku autosampleru až do 3 injektorových portů | ANO/NE
21 | Zásobní vialky pro rozpouštědlo: min 5 vialek s objemem min. 10 ml | ANO/NE
22 | Vialky pro odpad: min 5 vialek s objemem min. 10 ml | ANO/NE
23 | Objem nástřiku 0,1 až 500 µl | ANO/NE
24 | Možnost proplachování vzorkem až 25× | ANO/NE
25 | Možnost proplachování rozpouštědelm před nástřikem až 25× | ANO/NE
26 | Možnost proplachování rozpouštědelm po nástřiku až 25× | ANO/NE
27 | Počet nástřiků z jedné vialky: až 100× | ANO/NE
28 | Ovládání GC a autoampleru ze společné dotykové obrazovky | ANO/NE
29 | Ovládání GC a autoampleru pomocí chromatografického SW | ANO/NE
30 | Počítač s monitorem vhodný k bezproblémovému provozu sestavy, chromatografický SW, instalace a uvedení sestavy do provozu | ANO/NE
| Manuál k ovládání přístroje v českém nebo anglickém jazyce | ANO/NE
| Zaškolení obsluhy přístroje pro 2 osoby v délce 4 hodiny | ANO/NE
| Záruční doba alespoň 24 měsíců | ANO/NE
Podpis osoby oprávněné zavazovat účastníka:
…..................................
jméno, funkce