## List1
Označení projektu | Název projektu | Název | Cena bez DPH | Cena s DPH | Specifikace | Počet kusů
CZ.1.07/2.2.00/28.0302 | INOVACE AF ZF | Osvětlení ke stereomikroskopu (binokulární lupě) | 19008.00 | 22999.68 | Osvětlení (1 ks) se dvěma světelnými tunely pro distribuci tzv. Studeného světla vysoce výkonné (min. 150 W, min. 3200 K a průměrem min. 8 mm, s ovládáním intenzity svícení, zdroj napájen ze standardní elektrické sítě (230 V) | 1
CZ.1.07/2.2.00/28.0302 | INOVACE AF ZF | Světelný laboratorní mikroskop | 32231.00 | 38999.51 | Mikroskop (1 ks) se zabudovaným elektrickým osvětlením s regulací jasu. Planachromatický optický systém korigovaný na nekonečno s korekcí chromatické aberace a zakřivení: | 1
- prodloužená vzdálenost sledování nad okuláry
- kondenzor pro využití fázových destiček při sledování metodou fázového kontrastu (PH)
- polní clona
- kolektor s držákem filtru
- trinokulární nastavec pro fotografování (pokud bude cenově dostupný).
Okuláry: (DIN) širokoúhlý WF 10x/20 mm (s ukazovací jehlou), Okulár (DIN) měřící WF 10x/20 mm se stupnicí a křížem
Hlavice: binokulární, otočná o 360°, úhel vhledu 30°, nastavitelný oční rozestup 52-75 mm, dioptrické doostřování.
Hlava: revolverová pro 5 objektivů DIN - vzad otočená
Objektivy planachromatické PL 4:1/0,10/∞/12,31 mm, PL 10:1/0,25/∞/5,03 mm, PL 20:1/0,40/∞/2,71 mm, PL 40:1/0,65/∞/0,72 mm (pérový), PL 60:1 pérový PL 100:1/1,25/∞0,17 mm Oil. Im. (pérový)
Celkové zvětšení 40x - 1600x
Stolek uchycení dvou preparátů současně
Zaostřování: koaxiální makro a mikro posuv s regulací tuhosti chodu, výškové nastavení ovládacích prvků
Kondenzor: s irisovou aperturní clonou, barevně odlišené hodnoty pro použití s jednotlivými objektivy, otvor pro fázové destičky
Osvětlení: halogenová žárovka 6V/30W (kolektor) s plynulou regulací intenzity jasu (žárovka s paticí G4), polní irisová clona
Ostatní doplňky: modrý filtr, přídavný držák filtrů pro umístění na kolektor s možností použití pro více filtrů současně, imerzní olej, přívodní el. Kabel
Filtry – modrý, zelený, žlutý, matový."
CZ.1.07/2.2.00/28.0302 | INOVACE AF ZF | Mikroskop | 21000.00 | 25410.00 | Parametry (min.):
[5 empty] | - Binokulární mikroskop zvětšující 40x … 1000x (1500x) s úhlem vhledu 30 ° s nastavitelným očním rozestupem 55 ... 75 mm, | 2
- rozsah dioptrického doostřování okulárového tubusu ±5D,
- okuláry extra širokoúhlé PL 10x,
- hlavice revolverová pro 5 planachromatických objektivů 4:1, 10:1, 20:1, 40:1, 100:1 (oil) (optika korigovaná na nekonečno), pracovní stůl 175 x 145 se svislými koaxiálně uspořádanými točítky posuvů, jejichž podélný rozsah je 75 mm a příčný 50 mm. Odečí
- osvětlení (Köhlerův princip) středitelné s plynulou regulací intenzity osvětlení, zabudované v noze mikroskopu.
- osvětlení halogenovou žárovkou 12 V/50 W s plynulou regulací intenzity, síťový spínač.
- napájení 220V
Abbe výklopný kondenzor n.ap. 0,9/0,25 středitelný dvěma šrouby, irisová aperturní clona se stupnicí."
CZ.1.07/2.2.00/28.0302 | INOVACE AF ZF | Mikroskop | 22314.05 | 27000.00 | Mikroskop má všechny znaky profesionálního laboratorního přístroje. Objektivy korigované na nekonečno zaručují brilantní obraz. Plynulá regulace intenzity jasu LED osvětlení s vysokou svítivostí. | 2
Parametry:
- Okulár okuláry (DIN) širokoúhlé WF 10x/22 mm (2 ks), (násuvný Ø 30 mm)
- Hlavice binokulární otočná o 360°, úhel vhledu 30°, oční rozestup 55 - 75 mm, dioptrické doostření (levý tubus ± 5D)
- Hlava revolverová pro 4 objektivy DIN
- Objektivy planachromatické PL 4:1 / ∞, PL 10:1 / ∞, PL 40:1 / ∞ (pérový), PL 100:1/ ∞ Oil.im. (pérový)
- Celkové zvětšení 40x - 1000x (s doplňky až 2000x)
- Stolek křížový 150 x 120 mm s koaxiálním ovládáním, posuv podélný/příčný 80/60 mm, noniové odečítání po 0,1 mm
- Zaostřování koaxiální makro a mikro posuv, mikroposuv (1 dílek = 0,002 mm)
- Kondenzor středitelný, n.ap. 1,25, irisová aperturní clona, výškový posuv
- Osvětlení LED dioda s plynulou regulací intenzity jasu, napájecí napětí 230V/50Hz
Rozměry přístroje (max.) - výška: 450 mm, šířka: 240 mm, hloubka: 380 mm,
Ostatní doplňky modrý filtr, cedrový olej"
CZ.1.07/2.2.00/28.0302 | INOVACE AF ZF | Fluorescenční laboratorní mikroskop s kamerou a PC | 576877.68 | 698022.00 | • mikroskop musí mít pravý trinokulární tubus s přepínacím táhlem pro nastavení dělení obrazu: | 1
a) POZOROVATEL 100 %
b) POZOROVATEL a KAMERA současně
c) KAMERA 100 %
tubus musí mít seříditelnou vzdálenost okuláru (pupilární vzdálenost) a dioptrickou kompenzaci rozdílu levého a pravého oka
mikroskop musí mít maximální ergonomické umístění všech ovládacích prvků (např. ostření, změna osvětlení apod.)
mikroskop musí mít semiapochromatickou optiku (objektivy) a kondenzor pokrývající rozsah zvětšení 4x – 100 x (Abbe)
mikroskop musí mít Semi Apochromatický objektiv s 10 násobným zvětšením a numerickou aperturou (NA) minimálně 0,30
mikroskop musí mít Semi Apochromatický objektiv se 20 násobným zvětšením a numerickou aperturou (NA) minimálně 0,50
mikroskop musí mít Semi Apochromatický objektiv se 40 násobným zvětšením a numerickou aperturou (NA) minimálně 0,75
mikroskop musí mít Semi Apochromatický objektiv se 100 násobným zvětšením a numerickou aperturou (NA) minimálně 1,30, imerzní, olejový
mikroskop musí mít okuláry s 10 násobným zvětšením a zorným polem Field Number (FN) 22 nebo větším
mikroskop musí mít LED světelný zdroj
mikroskop musí mít pravé Koehlerovo osvětlení se zdrojem světla na zadní straně stativu pro maximální homogenitu osvětlení
mikroskop musí mít ergonomický inteligentní light manager – možnost optimalizace intenzity světla vůči jednotlivým objektivům podle nastavení obsluhy - revolverový nosič se senzory pro automatické rozpoznání vřazeného objektivu a automatické nastavení požadované intenzity osvětlení pro daný objektiv
mikroskop musí mít makro a mikro zaostřování, aretaci makro posuvu (ostření) – focus stop pro snadnou ergonomickou práci s imerzními objektivy a musí umožňovat nastavení tuhosti makro posunu
mikroskop musí mít ergonomický skenovací (křížový) stolek s keramickým povrchem a ergonomickým bezhřebenovým vedením preparátu, ovládání stolku na pravou ruku, držák pro až 2 sklíčka, stupnici pro odečet souřadnic XY a nastavení tuhosti posunu v obou osách
mikroskop musí mít manuální otočný nosič fluorescenčních kostek (filtrů) pro minimálně 8 filtrových bloků – kostek
mikroskop musí mít zdroj excitačního světla s min. 130W rtuťovou výbojkou připojený k mikroskopu světlovodem, životnost výbojky min. 2000 hodin, možnost manuální regulace intenzity excitačního světla v min. 7 krocích
mikroskop musí mít fluorescenční manuální shutter (závěrku)
mikroskop musí sadu tří specifických úzkopásmových (band pass) filtrů (kostek) pro excitaci ultrafialovým (UV), modrým (B) a zeleným (G) světlem
mikroskop musí umožnit budoucí rozšíření o další příslušenství
mikroskop musí mít digitální kameru a adaptér se zvětšením 0,5x pro její připojení
KAMERA 1 ks
barevná digitální 2MPxl CCD kamera s úhlopříčkou snímacího prvku alespoň 1/1,8“, velikost pixelu alespoň 4x4 um
rozlišení živého obrazu min. 1600x1200
rychlost snímání živého obrazu v plném rozlišení min. 12 snímků/s
12bit hloubka barev
funkce binning minimálně 2x2, 4x4 a snímání ROI (výřez snímacího prvku)
možnost snímání v barevném i monochromatickém režimu
připojení přes standardní rozhraní USB 2.0
POČÍTAČ 1 ks – minimální konfigurace
procesor 2 jádrový min. 2,5 GHz
. procesor min. 4200 bodů CPU Passmark
pamět 4GB min 1333 Mhz DDR3
disk HDD SATA 7200 otáček, min 160 GB
DVR RW mechanika SATA
OS Windows 7 Professional CZ 64 bit
Myš optická
Klávesnice
Monitor 24 palců LCD 1920x1080 DVI"
CZ.1.07/2.2.00/28.0302 | INOVACE AF ZF | Fluorescenční/inverzní mikroskop | 165289.40 | 200000.17 | Parametry: | 1
Okulár: okulár širokoúhlý WF 10x/18 mm (2 ks), (s výsuvem tubusu před očnici), (násuvný Ø 23,2 mm)
Hlavice: trinokulární otočná o 360°, úhel vhledu 30°, oční rozestup 55 - 75 mm, dioptrické doostření (levý tubus ± 5D)
Hlava: revolverová pro 5 objektivů
Objektivy: objektivy (DIN) planachromatické pro fluorescenci PL L 10:1 /0,25 n.ap. / (W.D. 8,1 mm), PL L 25:1 /0,40 n.ap. / 1,2 (W.D. 4,8 mm), PL L 40:1 /0,60 n.ap. / 1,2 (W.D. 3,3 mm) a objektivy (DIN) planachromatické pro fázový kontrast PL L 10:1 /0,25 n.ap. / - PHP2 (W.D. 8,1 mm), PL L 25:1 /0,40 n.ap. / 1,2 PHP2 (W.D. 4,8 mm), PL L 40:1 /0,60 n.ap. / 1,2 PHP2 (W.D. 3,3 mm)
Celkové zvětšení: 100x - 400x
Stolek křížový min. 260 x 225 mm s koaxiálním ovládáním, posuv - podélný/příčný (120/80 mm), noniové odečítání po 0,1 mm
Zaostřování: koaxiální makro a mikro posuv, mikroposuv 1 dílek = 0,002 mm
Kondenzor: stranově výklopný (včetně fázového kontrastu), středitelný, irisová aperturní clona, výškový posuv 45 mm
Osvětlení: halogenová žárovka 6V/30W, napájecí napětí 230V/50Hz, vysokotlaká rtuťová výbojka 100W (středitelná), plynulá regulace intenzity jasu
Kolektor: polní irisová clona, posuvný optický člen
Fluorescenční filtry: B, G, UV, V
Fázový kontrast: karuselový, středění clonek pomocí dvou šroubů, pomocný mikroskop pro středění clonek, filtry (Ø 31,8 mm): zelený, modrý, žlutý
Rozměry přístroje (max.): výška: 620 mm, šířka: 350 mm, hloubka: 700 mm,
Ostatní doplňky:ochranný kryt proti fluorescenčnímu záření"