## část 6
Označení projektu | Název projektu | Název | Cena bez DPH | Cena s DPH | Specifikace | Počet kusů
CZ.1.07/2.2.00/28.0171 | FytoChem - mezioborová integrace výuky zaměřená na rostlinnou biochemii a fytopatologii | Fotoaparát zrcadlovka s příslušenstvím pro zapojení k mikroskopu | 32975.2 | 39900.00 | Minimální požadavky: typ fotoaparátu- digitální zrcadlovka s vyměnitelnými objektivy, rozlišení min. 18Mpix, snímač CMOS APS-C, 3" LCD Clear View displej (poměr stran 16:9) s vysokým rozlišením 1 040 000 pix a se širokým pozorovacím úhlem 160 stupňů, záznam videa v rozlišení Full HD (1920x1080), kontinuální AF, 14 bitový obrazový procesor, ukládání v obrazovém formátu JPEG a RAW, ISO 100-12800, ostření Face Detection, 9 (9), expozice 1/8 000, snímání 5,3 snímkůh za vteřinu, vlastnosti těla fotoaparátu: kovové, vestavěný blesk, živý náhled, možnost připojení gripu, stavový displej, náhled hloubky ostrosti, napájení-lithium iontový akumulátor + nabíječka součástí. | 1
|  | LP1103-T, IX 70, AX70 a stereomikroskopu SZH10 |  |  | Příslušenství:
paměťová karta SDHC (SD High-Capacity) Extreme nebo Extreme Pro 32GB s přenosovou rychlostí 80-95MB/s, náhradní lithium iontová baterie, makro objektiv s pevným ohniskem 90 mm a světelností 2,8 se stabilizátorem obrazu a ultrazvukovým zaostřováním, poměr zvětšení 1:1, XLD a LD členy, minimální zaostřovací vzdálenost 30 cm; síťový zdroj nebo adaptér pro připojení k síti
CZ.1.07/2.2.00/28.0171 | FytoChem - mezioborová integrace výuky zaměřená na rostlinnou biochemii a fytopatologii | Mikroskop stereoskopický se zoomem | 12768 | 15449 | Kvalitní stereoskopický mikroskop, nutný k pozorování velmi drobných objektů a částí rostlin. | 5
minimální požadavky: zvětšení: 7-180x, zoom objektivů 0,7x - 4,5x + 2x předsádkový objektiv, binokulární stereoskopická hlavice, širokoúhlé okuláry 10x, 20x pro pozorování s brýlemi včetně očnic, dioptrická aretace obou okulárových tubusů, osvětlení vrchní, spodní i smíšené /LED dioda nebo halogenová žárovka/, plynulá regulace intenzity osvětlení, upevnění preparátů dvojicí pružinových držáků, dvoustupňové ostření pro rychlé a přesné zaostření.