## technická specifikace
Příloha č. 1b - technická specifikace pro část 2 (nabízené vozidlo musí splňovat minimálně následující kritéria):
1 ks osobního automobilu
Požadované technické a funkční vlastnosti - technické parametry vozidel(nabídka musí splňovat všechny níže uvedené parametry): | Dodavatel vyplní žlutě podbarvená pole. Dodavatel uvede skutečnou hodnotu příslušného parametru, tj. nabízené technické parametry vozidel. Pokud je hodnota ANO/NE, dodavatel uvede ANO nebo NE, tj. zda vozidla splňují nebo nesplňují tento parametr. Nesplnění kteréhokoliv parametru je důvodem k vyloučení účastníka z další účasti v zadávacím řízení.
Nabídka musí být v souladu s nařízením vlády č. 173/2016 Sb., o stanovení závazných zadávacích podmínek pro veřejné zakázky na pořízení silničních vozidel
Nabízený model (uvést značku a model/typ): | dodavatel doplní tovární značku a model/typ
Nové vozidlo | ANO / NE
Homologováno pro provoz na pozemních komunikacích v ČR | ANO / NE
Největší technicky přípustná/povolená hmotnost vozidla do 3000 kg včetně | Konkrétní údaj
Emisní norma euro 6 a vyšší | Konkrétní údaj
Povinná výbava dle § 32 vyhlášky č. 341/2014 Sb., o schvalování technické způsobilosti a o technických podmínkách provozu vozidel na pozemních komunikacích, v platném znění | ANO / NE
Osobní automobil v kategorii M1 | ANO / NE
Pětidveřová karoserie | ANO / NE
Počet sedadel 5 | ANO / NE
Pohon 4x4 | ANO / NE
Karoserie combi | ANO / NE
Palivo motorová nafta | ANO / NE
Barva bílá | ANO / NE
Převodovka automatická, sedmistupňová | ANO / NE
Výkon motoru minimálně 110 kW | Konkrétní údaj
Maximální spotřeba pohonných hmot pro kombinovaný provoz (v l/100 km) musí být u vozidel v souladu s nařízením vlády č. 173/2016 Sb., o stanovení závazných zadávacích podmínek pro veřejné zakázky na pořízení silničních vozidel (přílohou č.2) | Konkrétní údaj
Airbagy: přední airbagy řidiče a spolujezdce | ANO / NE
Elektrické vyhřívání čelního i zadního skla | ANO / NE
Ovládání oken: elektricky ovládaná okna přední i zadní | ANO / NE
Asistent hlídání mrtvého úhlu ve zpětném zrcátku řídiče | ANO / NE
Plnohodnotné rezervní kolo včetně příslušenství | ANO / NE
ABS a ESP | ANO / NE
Autorádio, USB, Bluetooth | ANO / NE
Klimatizace: dvouzónová | ANO / NE
Vyhřívaná přední sedadla | ANO / NE
Gumové koberce uvnitř vozu | ANO / NE
Gumová vana v zavazadlovém prostoru | ANO / NE
Ochrana spodní části motoru | ANO / NE
Tažné zařízení | ANO / NE
Světlá výška podvozku minimálně 158 mm | ANO / NE
Lapače nečistot na předních i zadních kolech | ANO / NE
Společné požadavky na předmět plnění:
Záruční doba na věcné a právní vady min. 36 měsíců nebo 100.000 km (co nastane dříve) | ANO / NE
Délka záruční doby na životnost karoserie proti korozi: min. 60 měsíců | ANO / NE
Délka záruční doby na lakované části vozidel a trvanlivost laku: min. 36 měsíců | ANO / NE
Termín dodání do 9 měsíců od nabytí účinnosti Kupní smlouvy | ANO / NE
Dodání návodu k obsluze v českém jazyce | ANO / NE
Servisní knížka | ANO / NE
Záruční servis vč. bezplatného zapůjčení vozidla během opravy vozu | ANO / NE
Dodavatel jako součást nabídky předloží zadavateli doklady prokazující splnění výše uvedených a potvrzených parametrů