## technická specifikace
Příloha č. 1d- technická specifikace pro část 4 (nabízená vozidla musí splňovat minimálně následující kritéria):
1 ks osobního automobilu
Požadované technické a funkční vlastnosti - technické parametry vozidel(nabídka musí splňovat všechny níže uvedené parametry): | Dodavatel vyplní žlutě podbarvená pole. Dodavatel uvede skutečnou hodnotu příslušného parametru, tj. nabízené technické parametry vozidel. Pokud je hodnota ANO/NE, dodavatel uvede ANO nebo NE, tj. zda vozidla splňují nebo nesplňují tento parametr. Nesplnění kteréhokoliv parametru je důvodem k vyloučení účastníka z další účasti v zadávacím řízení.
Nabídka musí být v souladu s nařízením vlády č. 173/2016 Sb., o stanovení závazných zadávacích podmínek pro veřejné zakázky na pořízení silničních vozidel
Nabízený model (uvést značku a model/typ): | dodavatel doplní tovární značku a model/typ
Nové vozidlo | ANO / NE
Homologováno pro provoz na pozemních komunikacích v ČR | ANO / NE
Největší technicky přípustná/povolená hmotnost vozidla do 3000 kg včetně | Konkrétní údaj
Emisní norma euro 6 a vyšší | Konkrétní údaj
Povinná výbava dle § 32 vyhlášky č. 341/2014 Sb., o schvalování technické způsobilosti a o technických podmínkách provozu vozidel na pozemních komunikacích, v platném znění | ANO / NE
Osobní automobil v kategorii M1 | Konkrétní údaj
Pětidveřová karoserie (typ kombi) | ANO / NE
Počet sedadel 2+3 | ANO / NE
Palivo benzin | ANO / NE
Převodovka manuální | ANO / NE
Počet rychlostí 6 | ANO / NE
Výkon motoru v rozpětí 81-120 kW | Konkrétní údaj
Maximální spotřeba pohonných hmot pro kombinovaný provoz (v l/100 km) musí být u vozidel v souladu s nařízením vlády č. 173/2016 Sb., o stanovení závazných zadávacích podmínek pro veřejné zakázky na pořízení silničních vozidel (přílohou č.2) | Konkrétní údaj
4ks kol se zimními pneumatikami | ANO / NE
4ks kol s letními pneumatikami (bude obuto při dodání) | ANO / NE
Rezervní kolo | ANO / NE
Klimatizace | ANO / NE
Výškově nastavitelné sedadlo řidiče | ANO / NE
Elektrické odjištění víka pátých dveří | ANO / NE
Posilovač řízení | ANO / NE
Výškově nastavitelný volant | ANO / NE
Asistent jízdy v pruzích | ANO / NE
Vnitřní potahy sedadel | ANO / NE
Přední a zadní led světla | ANO / NE
Přístrojový panel | ANO / NE
Elektrické ovládání všech oken | ANO / NE
Tři hlavové opěrky vzadu | ANO / NE
Antiblokovací systém (ABS) | ANO / NE
Airbag řidiče a spolujezdce | ANO / NE
12 V zásuvka | ANO / NE
3D Navigace | ANO / NE
DAB digitální radiopříjem | ANO / NE
Tempomat | ANO / NE
2 x USB | ANO / NE
Bluetooth | ANO / NE
Imobilizér | ANO / NE
Tónovaná skla | ANO / NE
Kontrola tlaku v pneumatikách | ANO / NE
Parkovací kamera | ANO / NE
Záruční doba min. 60 měsíců nebo 100.000 km (co nastane dříve) | ANO / NE
Termín dodání do 4 měsíců od nabytí účinnosti Kupní smlouvy | ANO / NE
Dodání návodu k obsluze v českém jazyce | ANO / NE
Servisní knížka | ANO / NE
Záruční servis vč. bezplatného zapůjčení vozidla během opravy vozu | ANO / NE
Dodavatel jako součást nabídky předloží zadavateli doklady prokazující splnění výše uvedených a potvrzených parametrů