## TP
Technické požadavky
Dodavatel musí vyplnit všechna žlutě podbarvená pole. Dodavatel musí rovněž uvést i nabídkovou cenu za kus u každé položky. Dodavatel uvede skutečnou hodnotu příslušného parametru, tj. nabízené technické parametry zařízení. V řádcích s nevyčíslitelnými parametry uvede dodavatel ANO/NE, tzn., zda zařízení splňuje nebo nesplňuje tento požadavek. Nesplnění kteréhokoliv parametru je důvodem k vyloučení účastníka z další účasti ve veřejné zakázce.
NÁZEV | POŽADOVANÉ PAMAMETRY |  | KONKRÉTNÍ PARAMETRY NABÍZENÉHO ZAŘÍZENÍ | NABÍZENÉ ZAŘÍZENÍ | Jednotková cena Kč bez DPH | Kusy | Cena v Kč bez DPH celkem | Částka DPH v Kč | Cena v Kč včetně DPH celkem
| PARAMETR | POŽADOVANÁ HODNOTA |  | (VÝROBCE A PŘESNÝ TYP)
Notebook 1 | Maximální přípustná cena | 23 300 Kč bez DPH |  |  |  | 1 | 0 | 0 | 0
| Procesor | PassMark - CPU Mark 6 200
| Grafická karta | integrovaná
| Operační pamět | min. 16 GB, DDR4
| Typ zařízení | klasický notebook
| Typ displeje | IPS/antireflexivní/matný
| Rozlišení displeje | min. 1920 × 1080 px
| Úhlopříčka displeje | min. 13" max. 13,5 palců
| Grafické výstupy | min. 1x HDMI
| SSD | min. 512 GB
| Konektivita | min. 2x USB 3.0 nebo vyšší, min. 1x USB-C 3.1, WiFi, 1x Audio vstup/výstup combo 3,5mm Jack, RJ-45 (adaptér k LAN)
| Operační systém | předinstalovaný OEM operační systém Windows (nutné jako podkladová licence pro Campus Agreement)
| Bluetooth | min. v5.0
| Kamera | min. 720p
| Hmotnost | max. 1,6 kg nebo méně
| Záruka | min. 24 měsíců
| Ostatní | podsvícená klávesnice, čtečka paměťových karet
Notebook 2 | Maximální přípustná cena | 16 700 Kč bez DPH |  |  |  | 1 | 0 | 0 | 0
| Procesor | PassMark - CPU Mark 6 000
| Grafická karta | integrovaná
| Operační pamět | min. 8 GB, DDR4
| Typ zařízení | klasický notebook
| Typ displeje | IPS
| Rozlišení displeje | min. 1920 × 1080 px
| Úhlopříčka displeje | min. 14 " max 14,4"
| Grafické výstupy | min. 1x HDMI
| SSD | min. 256 GB
| Konektivita | min. 2x USB 3.0 nebo vyšší, min. 1x USB-C 3.1, WiFi, 1x Audio vstup/výstup combo 3,5mm Jack, RJ-45 (adaptér k LAN)
| Operační systém | předinstalovaný OEM operační systém Windows (nutné jako podkladová licence pro Campus Agreement)
| Bluetooth | min. v5.0
| Kamera | min. 720p
| Hmotnost | max. 1,8 kg nebo méně
| Záruka | min. 24 měsíců
| Ostatní | podsvícená klávesnice
[5 empty] | Celkem Kč: |  | 0 | 0 | 0
VŠEOBECNÉ POŽADAVKY
Zachování totožné (nebo lepší) hardwarové konfigurace v rámci záručních oprav |  |  | ANO / NE
Ke všem zařízením budou dodány napájecí kabely |  |  | ANO / NE
Dodavatel provede v souvislosti s dodávkou následnou ekologickou likvidaci veškerého obalového materiálu, odběr obalového materiálu bude proveden bezprostředně po dodání zboží, popř. po vzájemné dohodě jindy |  |  | ANO / NE