## TP
Technické požadavky
Dodavatel musí vyplnit všechna žlutě podbarvená pole. Dodavatel musí rovněž uvést i nabídkovou cenu za kus u každé položky. Dodavatel uvede skutečnou hodnotu příslušného parametru, tj. nabízené technické parametry zařízení. V řádcích s nevyčíslitelnými parametry uvede dodavatel ANO/NE, tzn., zda zařízení splňuje nebo nesplňuje tento požadavek. Nesplnění kteréhokoliv parametru je důvodem k vyloučení účastníka z další účasti ve veřejné zakázce.
NÁZEV | POŽADOVANÉ PAMAMETRY |  | KONKRÉTNÍ PARAMETRY NABÍZENÉHO ZAŘÍZENÍ | NABÍZENÉ ZAŘÍZENÍ | Jednotková cena Kč bez DPH | Kusy | Cena v Kč bez DPH celkem | Částka DPH v Kč | Cena v Kč včetně DPH celkem
| PARAMETR | POŽADOVANÁ HODNOTA |  | (VÝROBCE A PŘESNÝ TYP)
Monitor 34" | Maximální přípustná cena | 12 000 Kč bez DPH |  |  |  | 1 | 0 | 0 | 0
| Úhlopříčka | min. 33" max. 34"
| Typ displeje | VA, antireflexivní
| Typ rozlišení | Quad HD
| Typ obrazovky | prohnutá
| Rozlišení | min. 3440 × 1440 px
| Jas | min. 500 cd/m2
| Odezva | max. 4 ms
| Kontrast | 3000:1
| Obnovovací frekvence | min. 100 Hz
| Poměr stran | 21:9
| Typ připojení | min. (1 x HDMI, 1 x DisplayPort , 1 x USB typ C, 4 x USB 3.0 nebo vyšší), RJ-45, sluchátkový výstup
| Ostatní | nastavitelná výška,reproduktory, Flicker-free, filtr modrého světla, webkamera, obraz v obraze (PiP)
| Hmotnost | max. 12 kg
| Typická spotřeba | max. 40 W
| Záruka | min. 24 měsíců
[5 empty] | Celkem Kč: |  | 0 | 0 | 0
VŠEOBECNÉ POŽADAVKY
Zachování totožné (nebo lepší) hardwarové konfigurace v rámci záručních oprav |  |  | ANO / NE
Ke všem zařízením budou dodány napájecí kabely |  |  | ANO / NE
Dodavatel provede v souvislosti s dodávkou následnou ekologickou likvidaci veškerého obalového materiálu, odběr obalového materiálu bude proveden bezprostředně po dodání zboží, popř. po vzájemné dohodě jindy |  |  | ANO / NE