## Příloha č. 1a
Příloha č. 1a - Technická specifikace pro část 1
Účastník je povinen vyplnit všechna žlutě podbarvená pole
Komerční název nabízeného zařízení - existuje-li: |  | Vyplní dodavatel
Popis minimální požadované technické a funkční specifikace Nabídky účastníků musí splňovat všechny níže uvedené parametry. Nabízený přístroj musí vyhovět minimálně zadavatelem stanovené požadované specifikaci. |  | Kritérium je splněno dle požadovaného parametru (dodavatel uvede souhlasný výrok "ANO") Vyjádřením "ANO" se rozumí fyzická přítomnost funkce nebo dílu v zařízení, popřípadě ostatních funkčních celcích, v celém rozsahu dle popisu daného dílu či funkce. Není přípustné, aby instalování jedné funkce nebo dílu fyzicky vylučovalo instalování a neomezenou funkčnost jiné požadované funkce či dílu.
Mikroklimatická stanice (24 ks) se senzory pro měření teploty vzduchu (72 ks), teploty a vlhkosti půdy (72 + 72 ks) s dataloggery
Parametr č. | Popis parametru:
1 | Min. 3x snímač teploty vzduchu s možností umístění v různých výškových úrovních (0,05, 0,25 a 0,5 m); rozlišení min. 0,01 °C; přesnost min. 0,5 °C | ANO/NE
2 | Min. 3x snímač vlhkosti půdy s možností paralelního umístění v různých hloubkách v horizontální pozici (0,05-0,15, 0,2-0,3, 0,6-0,8 m); technologie TDT nebo TDR | ANO/NE
3 | Min. 3x snímač teploty půdy s možností paralelního umístění ve stejných hloubkách (0,05-0,15, 0,2-0,3, 0,6-0,8 m) a pozicích (parametr č. 2); rozlišení min. 0,01 °C; přesnost min. 0,5 °C | ANO/NE
4 | Max. 3x datalogger ke všem snímačům – vstup: rozhraní dle typů čidel; výstup: dotekový adaptér, datová paměť: opt. 400 000 záznamů, odolný proti povětrnostním podmínkám | ANO/NE
5 | Max. 3x bezúdržbový akumulátor s životností min. 5 let pro dataloggery (parametr č. 4) | ANO/NE
6 | Min. 3x dotekový bezkontaktní adaptér pro stahování dat | ANO/NE
7 | SW pro export dat a změnu nastavení intervalů měření | ANO/NE
8 | Možnost exportu přímo naměřené veličiny (např. permitivita) uvedeného snímače vlhkosti půdy (parametr č. 2) | ANO/NE
9 | Kalibrační křivka s rovnicí daného typu vlhkostního čidla pro konverzi naměřené veličiny na skutečnou objemovou půdní vlhkost | ANO/NE
10 | Manuál/y ke snímači a dataloggeru v českém nebo anglickém jazyce | ANO/NE
11 | Záruka min. 24 měsíců | ANO/NE