## Příloha č. 1a
Příloha č. 1e - Technická specifikace pro část 5
Účastník je povinen vyplnit všechna žlutě podbarvená pole
Komerční název nabízeného zařízení - existuje-li: |  | Vyplní dodavatel
Popis minimální požadované technické a funkční specifikace Nabídky účastníků musí splňovat všechny níže uvedené parametry. Nabízený přístroj musí vyhovět minimálně zadavatelem stanovené požadované specifikaci. |  | Kritérium je splněno dle požadovaného parametru (dodavatel uvede souhlasný výrok "ANO") Vyjádřením "ANO" se rozumí fyzická přítomnost funkce nebo dílu v zařízení, popřípadě ostatních funkčních celcích, v celém rozsahu dle popisu daného dílu či funkce. Není přípustné, aby instalování jedné funkce nebo dílu fyzicky vylučovalo instalování a neomezenou funkčnost jiné požadované funkce či dílu.
Snímač hladiny vody a datalogger s vysílačem pro vzdálený přenos dat (1 ks)
Parametr č. | Popis parametru:
1 | 1x bezkontaktní ultrazvukový (ultrasonický) snímač výšky hladiny vody: měřící rozsah 0,3 až 1,4 m; rozlišení min. 1 mm; výstup RS-485; min. 3m propojovací kabel; pouzdro snímače - nerez nebo plast | ANO/NE
2 | 1x pozičně nastavitelný držák pro uvedený snímač | ANO/NE
3 | 1x telemetrický modul (datalogger) ke snímači hladiny – vstupy: sériové rozhraní RS-485; výstupy: GSM+SMS modem; datová paměť: opt. 300 000 záznamů; odolný proti povětrnostním podmínkám | ANO/NE
4 | Kabeláž pro připojení notebooku k dataloggeru | ANO/NE
5 | 1x bezúdržbový akumulátor pro uvedený modul | ANO/NE
6 | 1x zamykatelná ochranná skříň s prostorem pro příslušný datalogger (parametr č. 3) a akumulátor (parametr č. 4) | ANO/NE
7 | Drobný materiál spojený s instalací a zapojením do sítě (např. spojovací materiál, SIM karta včetně aktivace) | ANO/NE
8 | Instalace, zprovoznění a ověření funkce dodavatelem v místě dodání | ANO/NE
9 | Služby dodavatele spojené s dálkovým přenosem dat z modulu a datahostingem do března 2023 | ANO/NE
10 | Manuál/y ke snímači a dataloggeru v českém nebo anglickém jazyce | ANO/NE
11 | Zaškolení alespoň jedné osoby v rozsahu 1 hodin | ANO/NE
12 | Záruka min. 24 měsíců | ANO/NE