## Pokyny pro vyplnění
Pokyny pro vyplnění
Ve všech listech tohoto souboru můžete měnit pouze buňky s modrým pozadím. Jedná se o tyto údaje : - údaje o firmě - jednotkové ceny položek zadané na maximálně dvě desetinná místa

## Stavba
#RTSROZP# | Soupis stavebních prací, dodávek a služeb
| Stavba: |  | 078_2021 | REKONSTRUKCE PLOCHÉ STŘECHY BLOKU "D" VŠ KOLEJÍ J. A. KOMENSKÉHO, UL. KOHOUTOVA, BRNO
| Zadavatel |  | Mendelova univerzita v Brně |  |  |  | IČO: | 62156489
|  |  | Zemědělská 1665/1 |  |  |  | DIČ: | CZ62156489
|  |  | 61300 | Brno-Černá Pole
| Projektant: |  | MENHIR projekt, s.r.o. |  |  |  | IČO: | 63470250
|  |  | Horní 729/32 |  |  |  | DIČ: | CZ63470250
|  |  | 63900 | Brno-Štýřice
| Zhotovitel: | [5 empty] | IČO:
DIČ:
| Vypracoval: |  | www.rozpocet-stavby.cz
| Rozpis ceny | [6 empty] | Celkem
HSV | HSV | [6 empty] | 0
PSV | PSV | [6 empty] | 0
MON | MON | [6 empty] | 0
VN | Vedlejší náklady | [6 empty] | 0
ON | Ostatní náklady | [6 empty] | 0
| Celkem | [6 empty] | 0
Rekapitulace daní
0 | Základ pro sníženou DPH |  |  | 15 | % | 0 |  |  | CZK
0 | Snížená DPH |  |  | 15 | % | 0 |  |  | CZK
0 | Základ pro základní DPH |  |  | 21 | % | 0 |  |  | CZK
0 | Základní DPH |  |  | 21 | % | 0 |  |  | CZK
0 | Zaokrouhlení |  |  |  |  | 0 |  |  | CZK
| Cena celkem bez DPH |  |  |  |  | 0 |  |  | CZK
0 | Cena celkem s DPH |  |  |  |  | 0 |  |  | CZK
|  | v |  |  | dne
|  |  | Za zhotovitele |  |  |  | Za objednatele
Rekapitulace dílčích částí
#CASTI>> | Číslo | Název |  |  | Základ pro sníženou DPH | Základ pro základní DPH | DPH celkem | Cena celkem | %
1 | Stavba |  |  |  | 0 | 0 | 0 | 0
2 |  | Ostatní a vedlejší náklady |  |  | 0 | 0 | 0 | 0
3 | 01 | ON, VN |  |  | 0 | 0 | 0 | 0
2 |  | Stavební objekt |  |  |  |  | 0
2 | SO 01 | Administrativní budova |  |  | 0 | 0 | 0 | 0
3 | D.1.1 | Architektonicko - stavební řešení |  |  | 0 | 0 | 0 | 0
2 | SO 02 | Spojovací krček |  |  | 0 | 0 | 0 | 0
3 | D.1.1 | Architektonicko - stavební řešení |  |  | 0 | 0 | 0 | 0
2 | SO 03 | Hlavní objekt |  |  | 0 | 0 | 0 | 0
3 | D.1.1 | Architektonicko - stavební řešení |  |  | 0 | 0 | 0 | 0
2 | SO xx | Hromosvod pro SO 01 - 03 |  |  | 0 | 0 | 0 | 0
3 | 01 | Hromosvod |  |  | 0 | 0 | 0 | 0
| Celkem za stavbu |  |  |  | 0 | 0 | 0 | 0 | 0
Rekapitulace dílů
| Číslo | Název |  |  | Typ dílu |  |  | Celkem | %
| 1 | Zemní práce |  |  | HSV |  |  | 0
| 3 | Svislé a kompletní konstrukce |  |  | HSV |  |  | 0
| 4 | Vodorovné konstrukce |  |  | HSV |  |  | 0
| 61 | Úpravy povrchů vnitřní |  |  | HSV |  |  | 0
| 62 | Úpravy povrchů vnější |  |  | HSV |  |  | 0
| 63 | Podlahy a podlahové konstrukce |  |  | HSV |  |  | 0
| 64 | Výplně otvorů |  |  | HSV |  |  | 0
| 94 | Lešení a stavební výtahy |  |  | HSV |  |  | 0
| 95 | Dokončovací konstrukce na pozemních stavbách |  |  | HSV |  |  | 0
| 96 | Bourání konstrukcí |  |  | HSV |  |  | 0
| 99 | Staveništní přesun hmot |  |  | HSV |  |  | 0
| 712 | Povlakové krytiny |  |  | PSV |  |  | 0
| 713 | Izolace tepelné |  |  | PSV |  |  | 0
| 721 | Vnitřní kanalizace |  |  | PSV |  |  | 0
| 728 | Vzduchotechnika |  |  | PSV |  |  | 0
| 762 | Konstrukce tesařské |  |  | PSV |  |  | 0
| 764 | Konstrukce klempířské |  |  | PSV |  |  | 0
| 767 | Konstrukce zámečnické |  |  | PSV |  |  | 0
| 783 | Nátěry |  |  | PSV |  |  | 0
| 784 | Malby |  |  | PSV |  |  | 0
| M21 | Elektromontáže |  |  | MON |  |  | 0
| D96 | Přesuny suti a vybouraných hmot |  |  | PSU |  |  | 0
| VN | Vedlejší náklady |  |  | VN |  |  | 0
| ON | Ostatní náklady |  |  | ON |  |  | 0
| Cena celkem | [6 empty] | 0 | 0
Note on D11: Název
Note on D12: Ulice
Note on D13: PSČ
Note on E13: Místo
Note on I11: IČO
Note on I12: DIČ

## VzorPolozky (hidden)
Položkový rozpočet
S:
O:
R:

## 099 01 Naklady
Soupis vedlejších a ostatních nákladů | [26 empty] | #TypZaznamu#
S: | 078_2021 | REKONSTRUKCE PLOCHÉ STŘECHY BLOKU "D" VŠ KOLEJÍ J. A. KOMENSKÉHO, UL. KOHOUTOVA, BRNO | [24 empty] | STA
O: | 099 | Ostatní a vedlejší náklady | [21 empty] | NAK |  |  | OBJ
R: | 01 | ON, VN | [24 empty] | ROZ
P.č. | Číslo položky | Název položky | MJ | Množství | Cena / MJ | Celkem | Dodávka | Dodávka celk. | Montáž | Montáž celk. | DPH | Cena s DPH | Hmotnost / MJ | Hmotnost celk.(t) | Dem. hmotnost / MJ | Dem. hmotnost celk.(t) | Ceník | Cen. soustava / platnost | Cenová úroveň | Nhod / MJ | Nhod celk. | Dodavatel | Typ položky
Díl: | VN | Vedlejší náklady |  |  |  | 0 |  | 0 |  | 0 |  | 0 |  | 0 |  | 0 |  |  |  |  | 0 | [5 empty] | DIL
1 | 005121010R | Vybudování zařízení staveniště | Soubor | 1 |  | 0 |  | 0 |  | 0 | 21 | 0 | 0 | 0 | 0 | 0 |  | RTS 21/ I | Indiv | 0 | 0 |  | VRN |  |  |  | POL99_2
|  | Náklady spojené se zřízením přípojek energií k objektům zařízení staveniště, vybudování případných měřících odběrných míst a zřízení, případná příprava území pro objekty zařízení staveniště a vlastní vybudování objektů zařízení staveniště. | [24 empty] | POP | Náklady spojené se zřízením přípojek energií k objektům zařízení staveniště, vybudování případných měřících odběrných míst a zřízení, případná příprava území pro objekty zařízení staveniště a vlastní vybudování objektů zařízení staveniště.
2 | 005121020R | Provoz zařízení staveniště | Soubor | 1 |  | 0 |  | 0 |  | 0 | 21 | 0 | 0 | 0 | 0 | 0 |  | RTS 21/ I | Indiv | 0 | 0 |  | VRN |  |  |  | POL99_2
|  | Náklady na vybavení objektů zařízení staveniště, ostraha staveniště, náklady na energie spotřebované dodavatelem v rámci provozu zařízení staveniště, náklady na potřebný úklid v prostorách zařízení staveniště, náklady na nutnou údržbu a opravy na objektech zařízení staveniště a na přípojkách energií. | [24 empty] | POP | Náklady na vybavení objektů zařízení staveniště, ostraha staveniště, náklady na energie spotřebované dodavatelem v rámci provozu zařízení staveniště, náklady na potřebný úklid v prostorách zařízení staveniště, náklady na nutnou údržbu a opravy na objektech zařízení staveniště a na přípojkách energií.
3 | 005121030R | Odstranění zařízení staveniště | Soubor | 1 |  | 0 |  | 0 |  | 0 | 21 | 0 | 0 | 0 | 0 | 0 |  | RTS 21/ I | Indiv | 0 | 0 |  | VRN |  |  |  | POL99_2
|  | Odstranění objektů zařízení staveniště včetně přípojek energií a jejich odvoz. Položka zahrnuje i náklady na úpravu povrchů po odstranění zařízení staveniště a úklid ploch, na kterých bylo zařízení staveniště provozováno. | [24 empty] | POP | Odstranění objektů zařízení staveniště včetně přípojek energií a jejich odvoz. Položka zahrnuje i náklady na úpravu povrchů po odstranění zařízení staveniště a úklid ploch, na kterých bylo zařízení staveniště provozováno.
4 | 005124010R | Koordinační činnost | Soubor | 1 |  | 0 |  | 0 |  | 0 | 21 | 0 | 0 | 0 | 0 | 0 |  | RTS 21/ I | Indiv | 0 | 0 |  | VRN |  |  |  | POL99_2
|  | Koordinace stavebních a technologických dodávek stavby. | [24 empty] | POP
5 | 00523 xx | Revize a předání do užívání Záchytného systému proti pádu osob na střechách | Soubor | 1 |  | 0 |  | 0 |  | 0 | 21 | 0 | 0 | 0 | 0 | 0 |  | Vlastní | Indiv | 0 | 0 |  | VRN |  |  |  | POL99_8
|  | Náklady zhotovitele, související s prováděním zkoušek a revizí předepsaných technickými normami nebo objednatelem a které jsou pro provedení díla nezbytné. | [24 empty] | POP | Náklady zhotovitele, související s prováděním zkoušek a revizí předepsaných technickými normami nebo objednatelem a které jsou pro provedení díla nezbytné.
Díl: | ON | Ostatní náklady |  |  |  | 0 |  | 0 |  | 0 |  | 0 |  | 0 |  | 0 |  |  |  |  | 0 | [5 empty] | DIL
6 | 005241010R | Dokumentace skutečného provedení | Soubor | 1 |  | 0 |  | 0 |  | 0 | 21 | 0 | 0 | 0 | 0 | 0 |  | RTS 21/ I | Indiv | 0 | 0 |  | VRN |  |  |  | POL99_8
|  | Náklady na vyhotovení dokumentace skutečného provedení stavby a její předání objednateli v požadované formě a požadovaném počtu. | [24 empty] | POP | Náklady na vyhotovení dokumentace skutečného provedení stavby a její předání objednateli v požadované formě a požadovaném počtu.
[25 empty] | 15 | 21 | DPH
| Celkem |  |  |  |  | 0 | [18 empty] | 0 | 0 | SUM
END
Note on S6: Jedná se o informaci, zda se jedná o položku, která je do rozpočtu zadána z cenové soustavy RTS, nebo vlastní.
Note on T6: Jedná se o název CÚ, která je zadána u položky rozpočtu

## SO 01 D.1.1 Pol
Položkový soupis prací a dodávek | [26 empty] | #TypZaznamu#
S: | 078_2021 | REKONSTRUKCE PLOCHÉ STŘECHY BLOKU "D" VŠ KOLEJÍ J. A. KOMENSKÉHO, UL. KOHOUTOVA, BRNO | [24 empty] | STA
O: | SO 01 | Administrativní budova | [21 empty] | STA |  |  | OBJ
R: | D.1.1 | Architektonicko - stavební řešení | [24 empty] | ROZ
P.č. | Číslo položky | Název položky | MJ | Množství | Cena / MJ | Celkem | Dodávka | Dodávka celk. | Montáž | Montáž celk. | DPH | Cena s DPH | Hmotnost / MJ | Hmotnost celk.(t) | Dem. hmotnost / MJ | Dem. hmotnost celk.(t) | Ceník | Cen. soustava / platnost | Cenová úroveň | Nhod / MJ | Nhod celk. | Dodavatel | Typ položky
Díl: | 1 | Zemní práce |  |  |  | 0 |  | 0 |  | 0 |  | 0 |  | 22.08 |  | 0.09 |  |  |  |  | 168.93 | [5 empty] | DIL
1 | 113106121R00 | Rozebrání komunikací pro pěší s jakýmkoliv ložem a výplní spár z betonových nebo kameninových dlaždic nebo tvarovek | m2 | 0.64 |  | 0 |  | 0 |  | 0 | 21 | 0 | 0 | 0 | 0.138 | 0.09 | 822-1 | RTS 21/ I | RTS 21/ I | 0.16 | 0.1 |  | Práce |  |  |  | POL1_
|  | s přemístěním hmot na skládku na vzdálenost do 3 m nebo s naložením na dopravní prostředek | [24 empty] | SPI
|  | B12 - 4x dlaždice 400 x 400 mm : 0,4*0,4*4 |  | 0.64 | [22 empty] | VV | 0
2 | 171203111R00 | Uložení výkopku bez zhutnění v rovině nebo na svahu do 1:5 | m3 | 59.1552 |  | 0 |  | 0 |  | 0 | 21 | 0 | 0 | 0 | 0 | 0 | 823-1 | RTS 21/ I | RTS 21/ I | 1.104 | 65.31 |  | Práce |  |  |  | POL1_
|  | hrubé rozhrnutí, | [24 empty] | SPI
|  | nová skladba S1 - substrát : | [24 empty] | VV | 0
|  | vodorovná plocha - area : 835,0*0,08 |  | 66.8 | [22 empty] | VV | 0
|  | - světlík : -93,0*0,08 |  | -7.44 | [22 empty] | VV | 0
|  | - vpusti : -0,8*0,8*4*0,08 |  | -0.2048 | [22 empty] | VV | 0
3 | 180407111RT1 | Položení travního koberce se zalitím koberce po položení , bez dodávky koberce | m2 | 739.44 |  | 0 |  | 0 |  | 0 | 21 | 0 | 0 | 0 | 0 | 0 | 823-1 | RTS 21/ I | RTS 21/ I | 0.14 | 103.52 |  | Práce |  |  |  | POL1_
|  | nová skladba S1 - předpěstovaná rohož : | [24 empty] | VV | 0
|  | vodorovná plocha - area : 835,0 |  | 835 | [22 empty] | VV | 0
|  | - světlík : -93,0 |  | -93 | [22 empty] | VV | 0
|  | - vpusti : -0,8*0,8*4 |  | -2.56 | [22 empty] | VV | 0
4 | 00590010R | travní koberec š = 110,0 cm; l = 200,0 cm; složení rozchodník | m2 | 754.2288 |  | 0 |  | 0 |  | 0 | 21 | 0 | 0.001 | 0.75 | 0 | 0 | SPCM | RTS 21/ I | RTS 21/ I | 0 | 0 |  | Specifikace |  |  |  | POL3_
|  | Odkaz na mn. položky pořadí 3 : 739,44000 |  | 739.44 | [22 empty] | VV | 5
|  | Koeficient ztratné: 0,02 |  | 14.7888 | [22 empty] | VV | 4
5 | 10371505R | substrát pro zakládání střešních zahrad a vegetačních střech s výškou vegetačního substrátu od 60 do 200 mm; balení balení po 2 m3 | m3 | 60.9299 |  | 0 |  | 0 |  | 0 | 21 | 0 | 0.35 | 21.33 | 0 | 0 | SPCM | RTS 21/ I | RTS 21/ I | 0 | 0 |  | Specifikace |  |  |  | POL3_
|  | Odkaz na mn. položky pořadí 2 : 59,15520 |  | 59.1552 | [22 empty] | VV | 5
|  | Koeficient ztratné: 0,03 |  | 1.7747 | [22 empty] | VV | 4
Díl: | 63 | Podlahy a podlahové konstrukce |  |  |  | 0 |  | 0 |  | 0 |  | 0 |  | 32.38 |  | 0 |  |  |  |  | 39.79 | [5 empty] | DIL
6 | 631571005R00 | Násyp pod podlahy z kameniva z kameniva z kačírku frakce 22-32 mm | m3 | 20.2392 |  | 0 |  | 0 |  | 0 | 21 | 0 | 1.6 | 32.38 | 0 | 0 | 801-1 | RTS 21/ I | RTS 21/ I | 1.836 | 37.16 |  | Práce |  |  |  | POL1_
|  | pod mazaniny a dlažby, popř. na plochých střechách, vodorovný nebo ve spádu, s udusáním a urovnáním povrchu, | [24 empty] | SPI |  | pod mazaniny a dlažby, popř. na plochých střechách, vodorovný nebo ve spádu, s udusáním a urovnáním povrchu,
|  | nová skladba S1 - kačírek tl. 120 mm : | [24 empty] | VV | 0
|  | celá plocha - zelená plocha : (908,1-739,44)*0,12 |  | 20.2392 | [22 empty] | VV | 0
7 | 631571010R00 | Násyp pod podlahy z kameniva bez dodávky materiálu bez určení tloušťky | m3 | 1.4336 |  | 0 |  | 0 |  | 0 | 21 | 0 | 0 | 0 | 0 | 0 | 801-1 | RTS 21/ I | RTS 21/ I | 1.836 | 2.63 |  | Práce |  |  |  | POL1_
|  | pod mazaniny a dlažby, popř. na plochých střechách, vodorovný nebo ve spádu, s udusáním a urovnáním povrchu, | [24 empty] | SPI |  | pod mazaniny a dlažby, popř. na plochých střechách, vodorovný nebo ve spádu, s udusáním a urovnáním povrchu,
|  | B21 - vrácení stávající skladby pro montáž kotvících bodů - násyp 80 - 170 mm : | [24 empty] | VV | 0
|  | 800 x 800 mm ....... 14 ks : 0,8*0,8*14*0,16 |  | 1.4336 | [22 empty] | VV | 0
Díl: | 95 | Dokončovací konstrukce na pozemních stavbách |  |  |  | 0 |  | 0 |  | 0 |  | 0 |  | 0 |  | 0 |  |  |  |  | 14.57 | [5 empty] | DIL
8 | 952902110R00 | Čištění budov zametáním v místnostech, chodbách, na schodišti a na půdě | m2 | 971 |  | 0 |  | 0 |  | 0 | 21 | 0 | 0 | 0 | 0 | 0 | 801-4 | RTS 21/ I | RTS 21/ I | 0.015 | 14.57 |  | Práce |  |  |  | POL1_
|  | N15 - očištění stávajícícch vrstev před pokládkou nových vrstev : | [24 empty] | VV | 0
|  | vodorovná plocha vč. plochy atiky : 971,0 |  | 971 | [22 empty] | VV | 0
Díl: | 96 | Bourání konstrukcí |  |  |  | 0 |  | 0 |  | 0 |  | 0 |  | 0 |  | 0.31 |  |  |  |  | 1.93 | [5 empty] | DIL
9 | 962031116R00 | Bourání příček z cihel pálených plných, tloušťky 140 mm | m2 | 0.88 |  | 0 |  | 0 |  | 0 | 21 | 0 | 0.00067 | 0 | 0.319 | 0.28 | 801-3 | RTS 21/ I | RTS 21/ I | 0.317 | 0.28 |  | Práce |  |  |  | POL1_
|  | nebo vybourání otvorů průřezové plochy přes 4 m2 v příčkách, včetně pomocného lešení o výšce podlahy do 1900 mm a pro zatížení do 1,5 kPa (150 kg/m2), | [24 empty] | SPI |  | nebo vybourání otvorů průřezové plochy přes 4 m2 v příčkách, včetně pomocného lešení o výšce podlahy do 1900 mm a pro zatížení do 1,5 kPa (150 kg/m2),
|  | B1 - demontáž střešního světlíku - bourání podezdívka cca 200 mm : 0,2*(1,0+1,2)*2 |  | 0.88 | [22 empty] | VV | 0
10 | 965082932RT2 | Odstranění násypu pod podlahami a ochranného na střechách tloušťky do 200 mm, plochy do 2 m2 | m3 | 1.4336 |  | 0 |  | 0 |  | 0 | 21 | 0 | 0 | 0 | 0 | 0 | 801-3 | RTS 21/ I | RTS 21/ I | 1.151 | 1.65 |  | Práce |  |  |  | POL1_
|  | bez dmtž hmotnosti - vrací se ... | [24 empty] | POP
|  | B21 - odstranění stávající skladby pro montáž kotvících bodů - násyp 80 - 170 mm : | [24 empty] | VV | 0
|  | 800 x 800 mm ....... 14 ks : 0,8*0,8*14*0,16 |  | 1.4336 | [22 empty] | VV | 0
11 | B1 | Demontáž ocel. střešního výlezu 1000 x 1200 mm | ks | 1 |  | 0 |  | 0 |  | 0 | 21 | 0 | 0 | 0 | 0.03 | 0.03 |  | Vlastní | Indiv | 0 | 0 |  | Práce |  |  |  | POL1_
Díl: | 99 | Staveništní přesun hmot |  |  |  | 0 |  | 0 |  | 0 |  | 0 |  | 0 |  | 0 |  |  |  |  | 103.04 | [5 empty] | DIL
12 | 999281108R00 | Přesun hmot pro opravy a údržbu objektů pro opravy a údržbu dosavadních objektů včetně vnějších plášťů výšky do 12 m, | t | 54.463 |  | 0 |  | 0 |  | 0 | 21 | 0 | 0 | 0 | 0 | 0 | 801-4 | RTS 21/ I | RTS 21/ I | 1.892 | 103.04 |  | Přesun hmot |  |  |  | POL7_
|  | oborů 801, 803, 811 a 812 | [24 empty] | SPI
|  | Hmotnosti z položek s pořadovými čísly: : | [24 empty] | VV | 0
|  | 4,5,6,9, : | [24 empty] | VV | 0
|  | Součet: : 54,46299 |  | 54.463 | [22 empty] | VV | 0
Díl: | 712 | Povlakové krytiny |  |  |  | 0 |  | 0 |  | 0 |  | 0 |  | 23.76 |  | 16.78 |  |  |  |  | 1438.27 | [5 empty] | DIL
13 | 113108305R00 | Odstranění podkladů nebo krytů živičných, v ploše jednotlivě do 50 m2, tloušťka vrstvy 50 mm | m2 | 8.96 |  | 0 |  | 0 |  | 0 | 21 | 0 | 0 | 0 | 0.11 | 0.99 | 822-1 | RTS 21/ I | RTS 21/ I | 0.2 | 1.79 |  | Práce |  |  |  | POL1_
|  | B21 - odstranění stávající skladby pro montáž kotvících bodů - litý asfalt : | [24 empty] | VV | 0
|  | 800 x 800 mm ....... 14 ks : 0,8*0,8*14 |  | 8.96 | [22 empty] | VV | 0
14 | 711748088R00 | Provedení detailů pásy přitavením opracování ostatní kotevních prostupů | kus | 28 |  | 0 |  | 0 |  | 0 | 21 | 0 | 3e-05 | 0 | 0 | 0 | 800-711 | RTS 21/ I | RTS 21/ I | 0.165 | 4.62 |  | Práce |  |  |  | POL1_
|  | opracování kotevních bodů záchytného systému : | [24 empty] | VV | 0
|  | Odkaz na mn. položky pořadí 64 : 14,00000 |  | 14 | [22 empty] | VV | 5
|  | Koeficient dva pásy: 1 |  | 14 | [22 empty] | VV | 4
15 | 712300832R00 | Odstranění povlakové krytiny a mechu na střechách plochých do 10° povlakové krytiny dvouvrstvé, | m2 | 980.1722 |  | 0 |  | 0 |  | 0 | 21 | 0 | 0 | 0 | 0.01 | 9.8 | 800-711 | RTS 21/ I | RTS 21/ I | 0.06 | 58.81 |  | Práce |  |  |  | POL1_
|  | B4 - bouraná část stávající skladba SS2 - 2x asf. pás - area : | [24 empty] | VV | 0
|  | vodorovná plocha vč. plochy atiky : 971,0 |  | 971 | [22 empty] | VV | 0
|  | - světlík : -4,94*13,67 |  | -67.5298 | [22 empty] | VV | 0
|  | svislé plochy : | [24 empty] | VV | 0
|  | atika : 0,4*(24,81+36,85)*2 |  | 49.328 | [22 empty] | VV | 0
|  | světlík : 0,7*(4,94+13,67)*2 |  | 26.054 | [22 empty] | VV | 0
|  | výlez : 0,3*(1,2+1,0)*2 |  | 1.32 | [22 empty] | VV | 0
16 | 712300832RT1 | Odstranění povlakové krytiny a mechu na střechách plochých do 10° povlakové krytiny dvouvrstvé, z ploch jednotlivě do 10 m | m2 | 8.96 |  | 0 |  | 0 |  | 0 | 21 | 0 | 0 | 0 | 0.01 | 0.09 | 800-711 | RTS 21/ I | RTS 21/ I | 0.08 | 0.72 |  | Práce |  |  |  | POL1_
|  | B21 - odstranění stávající skladby pro montáž kotvících bodů : | [24 empty] | VV | 0
|  | 800 x 800 mm ....... 14 ks : 0,8*0,8*14 |  | 8.96 | [22 empty] | VV | 0
17 | 712300833RT1 | Odstranění povlakové krytiny a mechu na střechách plochých do 10° povlakové krytiny třívrstvé, z ploch jednotlivě do 10 m | m2 | 8.96 |  | 0 |  | 0 |  | 0 | 21 | 0 | 0 | 0 | 0.014 | 0.13 | 800-711 | RTS 21/ I | RTS 21/ I | 0.085 | 0.76 |  | Práce |  |  |  | POL1_
|  | Odkaz na mn. položky pořadí 16 : 8,96000 |  | 8.96 | [22 empty] | VV | 5
18 | 712311101RZ1 | Povlakové krytiny střech do 10° za studena nátěrem 1 x, penetračním nebo asfaltovým lakem, včetně dodávky materiálu | m2 | 1753.0004 |  | 0 |  | 0 |  | 0 | 21 | 0 | 0.00033 | 0.58 | 0 | 0 | 800-711 | RTS 21/ I | RTS 21/ I | 0.0275 | 48.21 |  | Práce |  |  |  | POL1_
|  | N16 - po montáži kotvících bodů - doplnění chybějící ponechané vrstvy ve složení : | [24 empty] | VV | 0
|  | zpětný zásyp, EPS cca 80 mm, 1x samolepící pás : | [24 empty] | VV | 0
|  | 800 x 800 mm ....... 14 ks : 0,8*0,8*14 |  | 8.96 | [22 empty] | VV | 0
|  | nová skladba S1 + S2 - nejspodnější vrstva nové skladby : | [24 empty] | VV | 0
|  | vodorovná plocha - area vč. atiky : 971,0 |  | 971 | [22 empty] | VV | 0
|  | - světlík : -4,94*13,67 |  | -67.5298 | [22 empty] | VV | 0
|  | nová skladba S1 + S2 - samolepící pás : | [24 empty] | VV | 0
|  | vodorovná plocha - mezi atikami - area : 908,1 |  | 908.1 | [22 empty] | VV | 0
|  | - světlík : -4,94*13,67 |  | -67.5298 | [22 empty] | VV | 0
19 | 712341559RT1 | Povlakové krytiny střech do 10° pásy přitavením v celé ploše, 1 vrstva, bez dodávky pásu | m2 | 2710.4106 |  | 0 |  | 0 |  | 0 | 21 | 0 | 0.00035 | 0.95 | 0 | 0 | 800-711 | RTS 21/ I | RTS 21/ I | 0.2 | 542.08 |  | Práce |  |  |  | POL1_
|  | nová skladba S1 + S2 - nejspodnější vrstva nové skladby : | [24 empty] | VV | 0
|  | vodorovná plocha - area vč. atiky : 971,0 |  | 971 | [22 empty] | VV | 0
|  | - světlík : -4,94*13,67 |  | -67.5298 | [22 empty] | VV | 0
|  | nová skladba S1 + S2 - pás na samolepícím pásu : | [24 empty] | VV | 0
|  | vodorovná plocha - area vč. atiky : 971,0 |  | 971 | [22 empty] | VV | 0
|  | - světlík : -4,94*13,67 |  | -67.5298 | [22 empty] | VV | 0
|  | nová skladba S1 + S2 - pás proti prorůstání kořínků : | [24 empty] | VV | 0
|  | vodorovná plocha - area vč. atiky : 971,0 |  | 971 | [22 empty] | VV | 0
|  | - světlík : -4,94*13,67 |  | -67.5298 | [22 empty] | VV | 0
20 | 712348101RT3 | Doplňkové konstrukce k povlakovým krytinám z asfaltových pásů Komínek odvětrání kanalizace, průměru 110 mm, s manžetou z modifikovaného asfaltového pásu | kus | 5 |  | 0 |  | 0 |  | 0 | 21 | 0 | 0.00326 | 0.02 | 0 | 0 | 800-711 | RTS 21/ I | RTS 21/ I | 0.6 | 3 |  | Práce |  |  |  | POL1_
|  | včetně dodávek výrobků | [24 empty] | SPI
|  | Osazení a ukotvení komínku, přitavení těsnicí manžety. | [24 empty] | POP
|  | OV/06 : 5 |  | 5 | [22 empty] | VV | 0
21 | 712351111RT2 | Povlakové krytiny střech do 10° samolepicími pásy 1 vrstva, včetně dodávky samolepicího asfaltového pásu | m2 | 849.5302 |  | 0 |  | 0 |  | 0 | 21 | 0 | 0.00403 | 3.42 | 0 | 0 | 800-711 | RTS 21/ I | RTS 21/ I | 0.207 | 175.85 |  | Práce |  |  |  | POL1_
|  | N16 - po montáži kotvících bodů - doplnění chybějící ponechané vrstvy ve složení : | [24 empty] | VV | 0
|  | zpětný zásyp, EPS cca 80 mm, 1x samolepící pás : | [24 empty] | VV | 0
|  | 800 x 800 mm ....... 14 ks : 0,8*0,8*14 |  | 8.96 | [22 empty] | VV | 0
|  | nová skladba S1 + S2 - samolepící pás : | [24 empty] | VV | 0
|  | vodorovná plocha - mezi atikami - area : 908,1 |  | 908.1 | [22 empty] | VV | 0
|  | - světlík : -4,94*13,67 |  | -67.5298 | [22 empty] | VV | 0
22 | 712391171RZ5 | Textílie na střechách do 10° podkladní, včetně dodávky netkané polypropylénové textílie plošné hmotnosti 300 g/m2 | m2 | 840.5702 |  | 0 |  | 0 |  | 0 | 21 | 0 | 0.00032 | 0.27 | 0 | 0 | 800-711 | RTS 21/ I | RTS 21/ I | 0.1 | 84.06 |  | Práce |  |  |  | POL1_
|  | nová skladba S1 + S2 - textilie pod hydroakumulační vrstvou : | [24 empty] | VV | 0
|  | vodorovná plocha - mezi atikami - area : 908,1 |  | 908.1 | [22 empty] | VV | 0
|  | - světlík : -4,94*13,67 |  | -67.5298 | [22 empty] | VV | 0
23 | 712391172Rxx | Textílie na střechách do 10° ochranná, včetně dodávky netkané polypropylénové textílie plošné hmotnosti 400 g/m2 | m2 | 757.04 |  | 0 |  | 0 |  | 0 | 21 | 0 | 0.00034 | 0.26 | 0 | 0 | 800-711 | Vlastní | Indiv | 0.11765 | 89.07 |  | Práce |  |  |  | POL1_
|  | nová skladba S1 - textilie nad hydroakumulační vrstvou : | [24 empty] | VV | 0
|  | vodorovná plocha - area : 835,0 |  | 835 | [22 empty] | VV | 0
|  | - světlík : -93,0 |  | -93 | [22 empty] | VV | 0
|  | - vpusti : -0,8*0,8*4 |  | -2.56 | [22 empty] | VV | 0
|  | svisle na kačírkovou lištu : 0,1*176,0 |  | 17.6 | [22 empty] | VV | 0
24 | 712801001R00 | Hydroakumul. vrstva pro zelené střechy fólií nopkovou střešní hydroizolační | m2 | 840.5702 |  | 0 |  | 0 |  | 0 | 21 | 0 | 0.00071 | 0.6 | 0 | 0 | 800-711 | RTS 21/ I | RTS 21/ I | 0.29 | 243.77 |  | Práce |  |  |  | POL1_
|  | Nařezání pásů na potřebný tvar, položení fólie a přelepení spojů bez dodávky pásů. | [24 empty] | POP
|  | nová skladba S1 + S2 - textilie pod hydroakumulační vrstvou : | [24 empty] | VV | 0
|  | vodorovná plocha - mezi atikami - area : 908,1 |  | 908.1 | [22 empty] | VV | 0
|  | - světlík : -4,94*13,67 |  | -67.5298 | [22 empty] | VV | 0
25 | 712811101RZ1 | Samostatné vytažení izolačního povlaku za studena nátěrem 1 x, penetračním lakem (ALP), včetně dodávky materiálu | m2 | 149.825 |  | 0 |  | 0 |  | 0 | 21 | 0 | 0.00035 | 0.05 | 0 | 0 | 800-711 | RTS 21/ I | RTS 21/ I | 0.036 | 5.39 |  | Práce |  |  |  | POL1_
|  | na konstrukce převyšující úroveň střechy, | [24 empty] | SPI
|  | nová skladba S1 + S2 - nejspodnější vrstva nové skladby : | [24 empty] | VV | 0
|  | vytažení izolace na okolní kce : | [24 empty] | VV | 0
|  | atika : 0,5*(24,81+36,85)*2 |  | 61.66 | [22 empty] | VV | 0
|  | světlík : 0,7*(4,94+13,67)*2 |  | 26.054 | [22 empty] | VV | 0
|  | výlez : 0,3*(1,2+1,0)*2 |  | 1.32 | [22 empty] | VV | 0
|  | nová skladba S1 + S2 - samolepící pás : | [24 empty] | VV | 0
|  | vytažení izolace na okolní kce : | [24 empty] | VV | 0
|  | atika : 0,35*(24,81+36,85)*2 |  | 43.162 | [22 empty] | VV | 0
|  | světlík : 0,45*(4,94+13,67)*2 |  | 16.749 | [22 empty] | VV | 0
|  | výlez : 0,2*(1,2+1,0)*2 |  | 0.88 | [22 empty] | VV | 0
26 | 712841559RT1 | Samostatné vytažení izol. povlaku pásy přitavením v celé ploše, 1 vrstva, materiál ve specifikaci | m2 | 210.616 |  | 0 |  | 0 |  | 0 | 21 | 0 | 0.00042 | 0.09 | 0 | 0 | 800-711 | RTS 21/ I | RTS 21/ I | 0.29 | 61.08 |  | Práce |  |  |  | POL1_
|  | na konstrukce převyšující úroveň střechy, | [24 empty] | SPI
|  | nová skladba S1 + S2 - nejspodnější vrstva nové skladby : | [24 empty] | VV | 0
|  | vytažení izolace na okolní kce : | [24 empty] | VV | 0
|  | atika : 0,5*(24,81+36,85)*2 |  | 61.66 | [22 empty] | VV | 0
|  | světlík : 0,7*(4,94+13,67)*2 |  | 26.054 | [22 empty] | VV | 0
|  | výlez : 0,3*(1,2+1,0)*2 |  | 1.32 | [22 empty] | VV | 0
|  | nová skladba S1 + S2 - pás na samolepícím pásu : | [24 empty] | VV | 0
|  | vytažení izolace na okolní kce : | [24 empty] | VV | 0
|  | atika : 0,35*(24,81+36,85)*2 |  | 43.162 | [22 empty] | VV | 0
|  | světlík : 0,45*(4,94+13,67)*2 |  | 16.749 | [22 empty] | VV | 0
|  | výlez : 0,2*(1,2+1,0)*2 |  | 0.88 | [22 empty] | VV | 0
|  | nová skladba S1 + S2 - pás proti prorůstání kořínků : | [24 empty] | VV | 0
|  | vytažení izolace na okolní kce : | [24 empty] | VV | 0
|  | atika : 0,35*(24,81+36,85)*2 |  | 43.162 | [22 empty] | VV | 0
|  | světlík : 0,45*(4,94+13,67)*2 |  | 16.749 | [22 empty] | VV | 0
|  | výlez : 0,2*(1,2+1,0)*2 |  | 0.88 | [22 empty] | VV | 0
27 | 712851559RZ2 | Samostatné vytažení izolace, samolepicími pásy 1 vrstva, včetně dodávky modifikovaného asfaltového pásu | m2 | 60.791 |  | 0 |  | 0 |  | 0 | 21 | 0 | 0.00403 | 0.24 | 0 | 0 | 800-711 | RTS 21/ I | RTS 21/ I | 0.29 | 17.63 |  | Práce |  |  |  | POL1_
|  | nová skladba S1 + S2 - samolepící pás : | [24 empty] | VV | 0
|  | vytažení izolace na okolní kce : | [24 empty] | VV | 0
|  | atika : 0,35*(24,81+36,85)*2 |  | 43.162 | [22 empty] | VV | 0
|  | světlík : 0,45*(4,94+13,67)*2 |  | 16.749 | [22 empty] | VV | 0
|  | výlez : 0,2*(1,2+1,0)*2 |  | 0.88 | [22 empty] | VV | 0
28 | 712997001R00 | Přilepení polystyrenových klínů do asfaltu | m | 164.94 |  | 0 |  | 0 |  | 0 | 21 | 0 | 0.00034 | 0.06 | 0 | 0 | 800-711 | RTS 21/ I | RTS 21/ I | 0.08 | 13.2 |  | Práce |  |  |  | POL1_
|  | nová skladba S1 + S2 - samolepící pás : | [24 empty] | VV | 0
|  | vytažení izolace na okolní kce : | [24 empty] | VV | 0
|  | atika : (24,81+36,85)*2 |  | 123.32 | [22 empty] | VV | 0
|  | světlík : (4,94+13,67)*2 |  | 37.22 | [22 empty] | VV | 0
|  | výlez : (1,2+1,0)*2 |  | 4.4 | [22 empty] | VV | 0
29 | 712300831Rxx | Oddělení ( očištění ) polystyrenu od asf. pásů, pro bezplatné předání demontovaného EPS bez příměsí | m2 | 961.7582 |  | 0 |  | 0 |  | 0 | 21 | 0 | 0 | 0 | 0.006 | 5.77 |  | Vlastní | RTS 21/ I | 0.052 | 50.01 |  | Práce |  |  |  | POL1_
|  | B4 - bouraná část stávající skladba SS2 - 2x asf. pás - area : | [24 empty] | VV | 0
|  | vodorovná plocha vč. plochy atiky : 971,0 |  | 971 | [22 empty] | VV | 0
|  | - světlík : -4,94*13,67 |  | -67.5298 | [22 empty] | VV | 0
|  | svislé plochy : | [24 empty] | VV | 0
|  | atika : 0,4*(24,81+36,85)*2 |  | 49.328 | [22 empty] | VV | 0
|  | B21 - odstranění stávající skladby pro montáž kotvících bodů : | [24 empty] | VV | 0
|  | 800 x 800 mm ....... 14 ks : 0,8*0,8*14 |  | 8.96 | [22 empty] | VV | 0
30 | K/02 | Lišta kačírková okrajová; hliník; tl = 0,7 mm; h = 120 mm; základna 100 mm; s otvory, D+M, dle výpisu klemp. výrobků | m | 176 |  | 0 |  | 0 |  | 0 | 21 | 0 | 0.0007 | 0.12 | 0 | 0 |  | Vlastní | Indiv | 0 | 0 |  | Práce |  |  |  | POL1_
|  | K/02 : 176,0 |  | 176 | [22 empty] | VV | 0
31 | 28375980R | klín atikový pěnový polystyren; š = 50,0 mm; v = 50 mm; l = 1 000 mm | m | 168.2388 |  | 0 |  | 0 |  | 0 | 21 | 0 | 5e-05 | 0.01 | 0 | 0 | SPCM | RTS 21/ I | RTS 21/ I | 0 | 0 |  | Specifikace |  |  |  | POL3_
|  | Odkaz na mn. položky pořadí 28 : 164,94000 |  | 164.94 | [22 empty] | VV | 5
|  | Koeficient ztratné: 0,02 |  | 3.2988 | [22 empty] | VV | 4
32 | 628522534R | pás izolační z modifikovaného asfaltu barva modrozelený; natavitelný; nosná vložka polyesterové rouno; horní strana posyp - břidlice; spodní strana PE fólie; tl. 5,3 mm | m2 | 1108.9004 |  | 0 |  | 0 |  | 0 | 21 | 0 | 0.00628 | 6.96 | 0 | 0 | SPCM | RTS 21/ I | RTS 21/ I | 0 | 0 |  | Specifikace |  |  |  | POL3_
|  | roti prorůstání kořenů | [24 empty] | POP
|  | nová skladba S1 + S2 - pás proti prorůstání kořínků : | [24 empty] | VV | 0
|  | vodorovná plocha - area vč. atiky : 971,0 |  | 971 | [22 empty] | VV | 0
|  | - světlík : -4,94*13,67 |  | -67.5298 | [22 empty] | VV | 0
|  | vytažení izolace na okolní kce : | [24 empty] | VV | 0
|  | atika : 0,35*(24,81+36,85)*2 |  | 43.162 | [22 empty] | VV | 0
|  | světlík : 0,45*(4,94+13,67)*2 |  | 16.749 | [22 empty] | VV | 0
|  | výlez : 0,2*(1,2+1,0)*2 |  | 0.88 | [22 empty] | VV | 0
|  | Koeficient prořez a přeložení: 0,15 |  | 144.6392 | [22 empty] | VV | 4
33 | 62852265R | pás izolační z modifikovaného asfaltu natavitelný, mechanicky kotvený; nosná vložka skelná tkanina; horní strana jemný minerální posyp; spodní strana PE fólie; tl. 4,0 mm | m2 | 1108.9004 |  | 0 |  | 0 |  | 0 | 21 | 0 | 0.0045 | 4.99 | 0 | 0 | SPCM | RTS 21/ I | RTS 21/ I | 0 | 0 |  | Specifikace |  |  |  | POL3_
|  | nová skladba S1 + S2 - pás na samolepícím pásu : | [24 empty] | VV | 0
|  | vodorovná plocha - area vč. atiky : 971,0 |  | 971 | [22 empty] | VV | 0
|  | - světlík : -4,94*13,67 |  | -67.5298 | [22 empty] | VV | 0
|  | vytažení izolace na okolní kce : | [24 empty] | VV | 0
|  | atika : 0,35*(24,81+36,85)*2 |  | 43.162 | [22 empty] | VV | 0
|  | světlík : 0,45*(4,94+13,67)*2 |  | 16.749 | [22 empty] | VV | 0
|  | výlez : 0,2*(1,2+1,0)*2 |  | 0.88 | [22 empty] | VV | 0
|  | Koeficient prořez a přeložení: 0,15 |  | 144.6392 | [22 empty] | VV | 4
34 | 628522691R | pás izolační z modifikovaného asfaltu natavitelný; nosná vložka skelná rohož + Al fólie; horní strana jemný minerální posyp; spodní strana PE fólie; tl. 4,0 mm | m2 | 1141.3798 |  | 0 |  | 0 |  | 0 | 21 | 0 | 0.0045 | 5.14 | 0 | 0 | SPCM | RTS 21/ I | RTS 21/ I | 0 | 0 |  | Specifikace |  |  |  | POL3_
|  | nová skladba S1 + S2 - nejspodnější vrstva nové skladby : | [24 empty] | VV | 0
|  | vodorovná plocha - area vč. atiky : 971,0 |  | 971 | [22 empty] | VV | 0
|  | - světlík : -4,94*13,67 |  | -67.5298 | [22 empty] | VV | 0
|  | + vytažení izolace na okolní kce : | [24 empty] | VV | 0
|  | atika : 0,5*(24,81+36,85)*2 |  | 61.66 | [22 empty] | VV | 0
|  | světlík : 0,7*(4,94+13,67)*2 |  | 26.054 | [22 empty] | VV | 0
|  | výlez : 0,3*(1,2+1,0)*2 |  | 1.32 | [22 empty] | VV | 0
|  | Koeficient prořez a přeložení: 0,15 |  | 148.8756 | [22 empty] | VV | 4
35 | 998712102R00 | Přesun hmot pro povlakové krytiny v objektech výšky přes 6 do 12 m | t | 23.7548 |  | 0 |  | 0 |  | 0 | 21 | 0 | 0 | 0 | 0 | 0 | 800-711 | RTS 21/ I | RTS 21/ I | 1.609 | 38.22 |  | Přesun hmot |  |  |  | POL7_
|  | 50 m vodorovně | [24 empty] | SPI
|  | Hmotnosti z položek s pořadovými čísly: : | [24 empty] | VV | 0
|  | 14,18,19,20,21,22,23,24,25,26,27,28,30,31,32,33,34, : | [24 empty] | VV | 0
|  | Součet: : 23,75479 |  | 23.7548 | [22 empty] | VV | 0
Díl: | 713 | Izolace tepelné |  |  |  | 0 |  | 0 |  | 0 |  | 0 |  | 5.81 |  | 3.79 |  |  |  |  | 375.4 | [5 empty] | DIL
36 | 622315512Rxx | Zateplení suterénu polysterenem EPS 100, tloušťky 100 mm | m2 | 73.752 |  | 0 |  | 0 |  | 0 | 21 | 0 | 0.00806 | 0.59 | 0 | 0 | 801-1 | Vlastní | RTS 21/ I | 0.493 | 36.36 |  | Práce |  |  |  | POL1_
|  | nanesení lepicího tmelu na izolační desky, nalepení desek a zajištění talířovými hmoždinkami (6 ks/m2). Bez povrchové úpravy desek. | [24 empty] | SPI |  | nanesení lepicího tmelu na izolační desky, nalepení desek a zajištění talířovými hmoždinkami (6 ks/m2). Bez povrchové úpravy desek.
|  | zateplení atiky z boku : 0,6*(24,71+36,75)*2 |  | 73.752 | [22 empty] | VV | 0
37 | 713104111R00 | Odstranění tepelné izolace z desek, lamel, rohoží, pásů a foukané izolace plochých střech, volně uložené, z desek z expandovaného polystyrenu, tloušťky do 100 mm | m2 | 8.96 |  | 0 |  | 0 |  | 0 | 21 | 0 | 0 | 0 | 0.002 | 0.02 | 800-713 | RTS 21/ I | RTS 21/ I | 0.038 | 0.34 |  | Práce |  |  |  | POL1_
|  | B21 - odstranění stávající skladby pro montáž kotvících bodů : | [24 empty] | VV | 0
|  | 800 x 800 mm ....... 14 ks : 0,8*0,8*14 |  | 8.96 | [22 empty] | VV | 0
38 | 713104211R00 | Odstranění tepelné izolace z desek, lamel, rohoží, pásů a foukané izolace plochých střech, připevněné drátem, přibitím, přeistřelením nebo na trny, z desek z expandovaného polystyrenu, tloušťky do 100 mm | m2 | 112.116 |  | 0 |  | 0 |  | 0 | 21 | 0 | 0 | 0 | 0.00216 | 0.24 | 800-713 | RTS 21/ I | RTS 21/ I | 0.048 | 5.38 |  | Práce |  |  |  | POL1_
|  | odstranění tepelné izolace atik : | [24 empty] | VV | 0
|  | atika z boku : 0,6*(24,8+36,85)*2 |  | 73.98 | [22 empty] | VV | 0
|  | atika zhora : 0,3*(25,76+37,8)*2 |  | 38.136 | [22 empty] | VV | 0
39 | 713104212R00 | Odstranění tepelné izolace z desek, lamel, rohoží, pásů a foukané izolace plochých střech, připevněné drátem, přibitím, přeistřelením nebo na trny, z desek z expandovaného polystyrenu, tloušťky od 100 mm do 200 mm | m2 | 847.4702 |  | 0 |  | 0 |  | 0 | 21 | 0 | 0 | 0 | 0.00416 | 3.53 | 800-713 | RTS 21/ I | RTS 21/ I | 0.053 | 44.92 |  | Práce |  |  |  | POL1_
|  | B4 - bouraná část stávající skladba SS2 - TI EPS tl. 140 mm - area : | [24 empty] | VV | 0
|  | vodorovná plocha : 915,0 |  | 915 | [22 empty] | VV | 0
|  | - světlík : -4,94*13,67 |  | -67.5298 | [22 empty] | VV | 0
40 | 713141125R00 | Montáž tepelné izolace plochých střech desky, na lepidlo | m2 | 1731.9884 |  | 0 |  | 0 |  | 0 | 21 | 0 | 0.00033 | 0.57 | 0 | 0 | 800-713 | RTS 21/ I | RTS 21/ I | 0.16 | 277.12 |  | Práce |  |  |  | POL1_
|  | Včetně očištění podkladu od nesoudržných vrstev. | [24 empty] | POP
|  | nová skladba S1 + S2 - spádové klíny 20 - 80 mm : | [24 empty] | VV | 0
|  | vodorovná plocha - mezi atikami - area : 908,1 |  | 908.1 | [22 empty] | VV | 0
|  | - světlík : -4,94*13,67 |  | -67.5298 | [22 empty] | VV | 0
|  | na atice - spádové klíny - viz detail : 0,4*(25,76+37,8)*2 |  | 50.848 | [22 empty] | VV | 0
|  | nová skladba S1 + S2 - TI tl. 160 mm z EPS 150 : | [24 empty] | VV | 0
|  | vodorovná plocha - mezi atikami - area : 908,1 |  | 908.1 | [22 empty] | VV | 0
|  | - světlík : -4,94*13,67 |  | -67.5298 | [22 empty] | VV | 0
41 | 713141151R00 | Montáž tepelné izolace plochých střech kladená na sucho, jednovrstvá | m2 | 8.96 |  | 0 |  | 0 |  | 0 | 21 | 0 | 0 | 0 | 0 | 0 | 800-713 | RTS 21/ I | RTS 21/ I | 0.07 | 0.63 |  | Práce |  |  |  | POL1_
|  | N16 - po montáži kotvících bodů - doplnění chybějící ponechané vrstvy ve složení : | [24 empty] | VV | 0
|  | zpětný zásyp, EPS cca 80 mm, 1x samolepící pás : | [24 empty] | VV | 0
|  | 800 x 800 mm ....... 14 ks : 0,8*0,8*14 |  | 8.96 | [22 empty] | VV | 0
42 | 28375704R | deska izolační stabilizovaná; pěnový polystyren; rovná hrana; součinitel tepelné vodivosti 0,037 W/mK; obj. hmotnost 20,00 kg/m3 | m3 | 0.73114 |  | 0 |  | 0 |  | 0 | 21 | 0 | 0.02 | 0.01 | 0 | 0 | SPCM | RTS 21/ I | RTS 21/ I | 0 | 0 |  | Specifikace |  |  |  | POL3_
|  | N16 - po montáži kotvících bodů - doplnění chybějící ponechané vrstvy ve složení : | [24 empty] | VV | 0
|  | zpětný zásyp, EPS cca 80 mm, 1x samolepící pás : | [24 empty] | VV | 0
|  | 800 x 800 mm ....... 14 ks : 0,8*0,8*14*0,08 |  | 0.7168 | [22 empty] | VV | 0
|  | Koeficient prořez: 0,02 |  | 0.01434 | [22 empty] | VV | 4
43 | 28375705R | deska izolační stabilizovaná; pěnový polystyren; rovná hrana; součinitel tepelné vodivosti 0,035 W/mK; obj. hmotnost 25,00 kg/m3 | m3 | 137.1811 |  | 0 |  | 0 |  | 0 | 21 | 0 | 0.025 | 3.43 | 0 | 0 | SPCM | RTS 21/ I | RTS 21/ I | 0 | 0 |  | Specifikace |  |  |  | POL3_
|  | nová skladba S1 + S2 - TI tl. 160 mm z EPS 150 : | [24 empty] | VV | 0
|  | vodorovná plocha - mezi atikami - area : 908,1*0,16 |  | 145.296 | [22 empty] | VV | 0
|  | - světlík : -4,94*13,67*0,16 |  | -10.8048 | [22 empty] | VV | 0
|  | Koeficient prořez: 0,02 |  | 2.6898 | [22 empty] | VV | 4
44 | 28375971R | deska spádová, klín EPS 100; pěnový polystyren; součinitel tepelné vodivosti 0,037 W/mK | m3 | 60.3976 |  | 0 |  | 0 |  | 0 | 21 | 0 | 0.02 | 1.21 | 0 | 0 | SPCM | RTS 21/ I | RTS 21/ I | 0 | 0 |  | Specifikace |  |  |  | POL3_
|  | nová skladba S1 + S2 - spádové klíny 20 - 100 mm : | [24 empty] | VV | 0
|  | vodorovná plocha - mezi atikami - area : 908,1*0,065 |  | 59.0265 | [22 empty] | VV | 0
|  | - světlík : -4,94*13,67*0,065 |  | -4.3894 | [22 empty] | VV | 0
|  | na atice - spádové klíny - viz detail : 0,4*(25,76+37,8)*2*0,09 |  | 4.5763 | [22 empty] | VV | 0
|  | Koeficient prořez: 0,02 |  | 1.1843 | [22 empty] | VV | 4
45 | 998713102R00 | Přesun hmot pro izolace tepelné v objektech výšky do 12 m | t | 5.8181 |  | 0 |  | 0 |  | 0 | 21 | 0 | 0 | 0 | 0 | 0 | 800-713 | RTS 21/ I | RTS 21/ I | 1.831 | 10.65 |  | Přesun hmot |  |  |  | POL7_
|  | 50 m vodorovně | [24 empty] | SPI
|  | Hmotnosti z položek s pořadovými čísly: : | [24 empty] | VV | 0
|  | 36,40,42,43,44, : | [24 empty] | VV | 0
|  | Součet: : 5,81810 |  | 5.8181 | [22 empty] | VV | 0
Díl: | 721 | Vnitřní kanalizace |  |  |  | 0 |  | 0 |  | 0 |  | 0 |  | 0.03 |  | 0.12 |  |  |  |  | 9.16 | [5 empty] | DIL
46 | 721171809R00 | Demontáž potrubí z novodurových trub přes D 114 mm do D 160 mm | m | 11 |  | 0 |  | 0 |  | 0 | 21 | 0 | 0 | 0 | 0.00263 | 0.03 | 800-721 | RTS 21/ I | RTS 21/ I | 0.114 | 1.25 |  | Práce |  |  |  | POL1_
|  | odpadního nebo připojovacího, | [24 empty] | SPI
|  | B2 - demontáž větracích komínků kanalizace : 0,5*5 |  | 2.5 | [22 empty] | VV | 0
|  | B3 - demontáž provětrávacích komínků : 0,5*17 |  | 8.5 | [22 empty] | VV | 0
47 | 721176115R00 | Potrubí HT odpadní svislé vnější průměr D 110 mm, tloušťka stěny 2,7 mm, DN 100 | m | 2.5 |  | 0 |  | 0 |  | 0 | 21 | 0 | 0.00131 | 0 | 0 | 0 | 800-721 | RTS 21/ I | RTS 21/ I | 0.797 | 1.99 |  | Práce |  |  |  | POL1_
|  | včetně tvarovek, objímek. Bez zednických výpomocí. | [24 empty] | SPI
|  | Potrubí včetně tvarovek, objímek a vložek pro tlumení hluku. Bez zednických výpomocí. | [24 empty] | POP
|  | Včetně zřízení a demontáže pomocného lešení. | [24 empty] | POP
|  | ke komínkům OV/06 - prodloužení potrubí přes izolaci : 0,5*5 |  | 2.5 | [22 empty] | VV | 0
48 | 721210822R00 | Demontáž vpusti střešní , DN 100 | kus | 5 |  | 0 |  | 0 |  | 0 | 21 | 0 | 0 | 0 | 0.01705 | 0.09 | 800-721 | RTS 21/ I | RTS 21/ I | 0.414 | 2.07 |  | Práce |  |  |  | POL1_
|  | B13 : 5 |  | 5 | [22 empty] | VV | 0
49 | 721231179R00 | Střešní vtoky šachta pro souvrství "zelené" střechy, s pochůzím poklopem, 300x300x130 mm, včetně dodávky materiálu | kus | 5 |  | 0 |  | 0 |  | 0 | 21 | 0 | 0.003 | 0.02 | 0 | 0 | 800-721 | RTS 21/ I | RTS 21/ I | 0.05 | 0.25 |  | Práce |  |  |  | POL1_
|  | Odkaz na mn. položky pořadí 50 : 5,00000 |  | 5 | [22 empty] | VV | 5
50 | OV/04 | Vtok střešní sanační D 110 mm, D+M, dle výpisu ostatních výrobků | kus | 5 |  | 0 |  | 0 |  | 0 | 21 | 0 | 0.00231 | 0.01 | 0 | 0 |  | Vlastní | Indiv | 0.71 | 3.55 |  | Práce |  |  |  | POL1_
|  | dle výpisu ostatních výrobků ( OV/04 ) s bitumenovým límcem !!! | [24 empty] | POP
|  | OV/04 : 5 |  | 5 | [22 empty] | VV | 0
51 | 998721102R00 | Přesun hmot pro vnitřní kanalizaci v objektech výšky do 12 m | t | 0.02983 |  | 0 |  | 0 |  | 0 | 21 | 0 | 0 | 0 | 0 | 0 | 800-721 | RTS 21/ I | RTS 21/ I | 1.523 | 0.05 |  | Přesun hmot |  |  |  | POL7_
|  | 50 m vodorovně, měřeno od těžiště půdorysné plochy skládky do těžiště půdorysné plochy objektu | [24 empty] | SPI
|  | Hmotnosti z položek s pořadovými čísly: : | [24 empty] | VV | 0
|  | 47,49,50, : | [24 empty] | VV | 0
|  | Součet: : 0,02983 |  | 0.02983 | [22 empty] | VV | 0
Díl: | 728 | Vzduchotechnika |  |  |  | 0 |  | 0 |  | 0 |  | 0 |  | 0 |  | 0 |  |  |  |  | 0 | [5 empty] | DIL
52 | B10 | Demontáž a uskladnění stávající venkovní klimatizační jednotky, podkladních beton. dlaždic, rozvodů Cu potrubí, el., odsátí chladiva, včetně přesunů | ks | 2 |  | 0 |  | 0 |  | 0 | 21 | 0 | 0 | 0 | 0 | 0 |  | Vlastní | Indiv | 0 | 0 |  | Práce |  |  |  | POL1_
|  | B10 : 2 |  | 2 | [22 empty] | VV | 0
53 | B11 | Demontáž a uskladnění stávající venkovní jednotky tepel. čerpadla, podkladních beton. dlaždic, rozvodů Cu potrubí, el., odsátí chladiva, včetně přesunů | ks | 1 |  | 0 |  | 0 |  | 0 | 21 | 0 | 0 | 0 | 0 | 0 |  | Vlastní | Indiv | 0 | 0 |  | Práce |  |  |  | POL1_
|  | B11 : 1 |  | 1 | [22 empty] | VV | 0
54 | N2 | Zpětná montáž stávající venkovní klimatizační jednotky, podkladních beton. dlaždic, rozvodů Cu potrubí, el., doplnění chladiva, zprovoznění chlazení, včetně přesunů | ks | 2 |  | 0 |  | 0 |  | 0 | 21 | 0 | 0 | 0 | 0 | 0 |  | Vlastní | Indiv | 0 | 0 |  | Práce |  |  |  | POL1_
|  | B10 : 2 |  | 2 | [22 empty] | VV | 0
55 | N3 | Zpětná montáž stávající venkovní jednotky tepel. čerpadla, podkladních beton. dlaždic, rozvodů Cu potrubí, el., doplnění chladiva, zprovoznění tepl. čerpadla, včetně přesunů | ks | 1 |  | 0 |  | 0 |  | 0 | 21 | 0 | 0 | 0 | 0 | 0 |  | Vlastní | Indiv | 0 | 0 |  | Práce |  |  |  | POL1_
|  | B11 : 1 |  | 1 | [22 empty] | VV | 0
Díl: | 762 | Konstrukce tesařské |  |  |  | 0 |  | 0 |  | 0 |  | 0 |  | 1.74 |  | 0 |  |  |  |  | 43.08 | [5 empty] | DIL
56 | 762395000R00 | Spojovací a ochranné prostředky svory, prkna, hřebíky, pásová ocel, vruty, impregnace | m3 | 2.6288 |  | 0 |  | 0 |  | 0 | 21 | 0 | 0.02357 | 0.06 | 0 | 0 | 800-762 | RTS 21/ I | RTS 21/ I | 0 | 0 |  | Práce |  |  |  | POL1_
|  | pro osb desky na atikách : 119,4928*0,022 |  | 2.6288 | [22 empty] | VV | 0
57 | 762441112RT4 | Obložení atiky s dodávkou dřevoštěpkových desek, tloušťky 22 mm, 1 vrstva, upevněním šroubováním | m2 | 119.4928 |  | 0 |  | 0 |  | 0 | 21 | 0 | 0.01404 | 1.68 | 0 | 0 | 800-762 | RTS 21/ I | RTS 21/ I | 0.335 | 40.03 |  | Práce |  |  |  | POL1_
|  | spodní osb deska na atice - viz detail : 0,42*(25,76+37,8)*2 |  | 53.3904 | [22 empty] | VV | 0
|  | horní osb deska na atice - viz detail : 0,52*(25,76+37,8)*2 |  | 66.1024 | [22 empty] | VV | 0
58 | 998762102R00 | Přesun hmot pro konstrukce tesařské v objektech výšky do 12 m | t | 1.7396 |  | 0 |  | 0 |  | 0 | 21 | 0 | 0 | 0 | 0 | 0 | 800-762 | RTS 21/ I | RTS 21/ I | 1.751 | 3.05 |  | Přesun hmot |  |  |  | POL7_
|  | 50 m vodorovně | [24 empty] | SPI
|  | Hmotnosti z položek s pořadovými čísly: : | [24 empty] | VV | 0
|  | 56,57, : | [24 empty] | VV | 0
|  | Součet: : 1,73964 |  | 1.7396 | [22 empty] | VV | 0
Díl: | 764 | Konstrukce klempířské |  |  |  | 0 |  | 0 |  | 0 |  | 0 |  | 0.66 |  | 0.43 |  |  |  |  | 148.29 | [5 empty] | DIL
59 | 764812320R00 | Oplechování okapů střech z živičné krytiny, z lakovaného pozinkovaného plechu, rš 250 mm, dodávka a montáž | m | 127.2 |  | 0 |  | 0 |  | 0 | 21 | 0 | 0.00124 | 0.16 | 0 | 0 | 800-764 | RTS 21/ I | RTS 21/ I | 0.29573 | 37.62 |  | Práce |  |  |  | POL1_
|  | včetně zhotovení rohů, spojů a dilatací | [24 empty] | SPI
|  | K/01.3 - pomocný kotvící plech : 127,2 |  | 127.2 | [22 empty] | VV | 0
60 | 764817163R00 | Oplechování zdí (atik), z lakovaného pozinkovaného plechu, rš 630 mm, dodávka a montáž | m | 127.2 |  | 0 |  | 0 |  | 0 | 21 | 0 | 0.00259 | 0.33 | 0 | 0 | 800-764 | RTS 21/ I | RTS 21/ I | 0.49 | 62.33 |  | Práce |  |  |  | POL1_
|  | včetně zhotovení rohů, spojů a dilatací | [24 empty] | SPI
|  | K/01.1 - atikový plech : 127,2 |  | 127.2 | [22 empty] | VV | 0
61 | 764814533R00 | Závětrná lišta , z lakovaného pozinkovaného plechu, rš 330 mm, dodávka a montáž | m | 127.2 |  | 0 |  | 0 |  | 0 | 21 | 0 | 0.00137 | 0.17 | 0 | 0 | 800-764 | RTS 21/ I | RTS 21/ I | 0.24 | 30.53 |  | Práce |  |  |  | POL1_
|  | K/01.2 - krycí maska atiky : 127,2 |  | 127.2 | [22 empty] | VV | 0
62 | 764430850R00 | Demontáž oplechování zdí a nadezdívek rš 600 mm | m | 127.12 |  | 0 |  | 0 |  | 0 | 21 | 0 | 0 | 0 | 0.00337 | 0.43 | 800-764 | RTS 21/ I | RTS 21/ I | 0.115 | 14.62 |  | Práce |  |  |  | POL1_
|  | B8 : (25,76+37,8)*2 |  | 127.12 | [22 empty] | VV | 0
63 | 998764102R00 | Přesun hmot pro konstrukce klempířské v objektech výšky do 12 m | t | 0.66144 |  | 0 |  | 0 |  | 0 | 21 | 0 | 0 | 0 | 0 | 0 | 800-764 | RTS 21/ I | RTS 21/ I | 4.82 | 3.19 |  | Přesun hmot |  |  |  | POL7_
|  | 50 m vodorovně | [24 empty] | SPI
|  | Hmotnosti z položek s pořadovými čísly: : | [24 empty] | VV | 0
|  | 59,60,61, : | [24 empty] | VV | 0
|  | Součet: : 0,66144 |  | 0.66144 | [22 empty] | VV | 0
Díl: | 767 | Konstrukce zámečnické |  |  |  | 0 |  | 0 |  | 0 |  | 0 |  | 0.05 |  | 0 |  |  |  |  | 44.13 | [5 empty] | DIL
64 | 767842380RT1 | Ochranný systém proti pádu osob nerezový kotvicí bod, délky 800 mm, osazený do betonové střechy minimální tloušťky 80 mm na chemické kotvy | kus | 14 |  | 0 |  | 0 |  | 0 | 21 | 0 | 0.00318 | 0.04 | 0 | 0 | 800-767 | RTS 21/ I | RTS 21/ I | 3.14 | 43.96 |  | Práce |  |  |  | POL1_
|  | dle výpisu zámečnických výrobků Z/02 | [24 empty] | POP
|  | Z/02 : 14 |  | 14 | [22 empty] | VV | 0
65 | OV/05 | Střešní výlez 900 x 700 mm, dle výpisu ostatních výrobků, D+M | kus | 1 |  | 0 |  | 0 |  | 0 | 21 | 0 | 0.013 | 0.01 | 0 | 0 |  | Vlastní | Indiv | 0 | 0 |  | Práce |  |  |  | POL1_
|  | OV/05 : 1 |  | 1 | [22 empty] | VV | 0
66 | 998767102R00 | Přesun hmot pro kovové stavební doplňk. konstrukce v objektech výšky do 12 m | t | 0.05752 |  | 0 |  | 0 |  | 0 | 21 | 0 | 0 | 0 | 0 | 0 | 800-767 | RTS 21/ I | RTS 21/ I | 3.006 | 0.17 |  | Přesun hmot |  |  |  | POL7_
|  | 50 m vodorovně | [24 empty] | SPI
|  | Hmotnosti z položek s pořadovými čísly: : | [24 empty] | VV | 0
|  | 64,65, : | [24 empty] | VV | 0
|  | Součet: : 0,05752 |  | 0.05752 | [22 empty] | VV | 0
Díl: | M21 | Elektromontáže |  |  |  | 0 |  | 0 |  | 0 |  | 0 |  | 0 |  | 0 |  |  |  |  | 0 | [5 empty] | DIL
67 | B14 | Demontáž a uskladnění stávajícího stojanu s anténou, podkladních beton. dlaždic, odpojení rozvodů el., včetně přesunů po budově | ks | 1 |  | 0 |  | 0 |  | 0 | 21 | 0 | 0 | 0 | 0 | 0 |  | Vlastní | Indiv | 0 | 0 |  | Práce |  |  |  | POL1_
|  | B14 : 1 |  | 1 | [22 empty] | VV | 0
68 | N5 | Zpětná montáž stávajícího stojanu s anténou, podkladních beton. dlaždic, repase stojanu- nový nátěr, zapojení rozvodů el., oživení, včetně přesunů | ks | 1 |  | 0 |  | 0 |  | 0 | 21 | 0 | 0 | 0 | 0 | 0 |  | Vlastní | Indiv | 0 | 0 |  | Práce |  |  |  | POL1_
|  | B11 : 1 |  | 1 | [22 empty] | VV | 0
Díl: | D96 | Přesuny suti a vybouraných hmot |  |  |  | 0 |  | 0 |  | 0 |  | 0 |  | 0 |  | 0 |  |  |  |  | 80.69 | [5 empty] | DIL
69 | 979990001R00 | Poplatek za skládku stavební suti | t | 2.7449 |  | 0 |  | 0 |  | 0 | 21 | 0 | 0 | 0 | 0 | 0 | 801-3 | RTS 20/ I | RTS 20/ I | 0 | 0 |  | Práce |  |  |  | POL1_
|  | suť celkem : 17,64698 |  | 17.647 | [22 empty] | VV | 0
|  | - ostatní odpad : | [24 empty] | VV | 0
|  | Odkaz na mn. položky pořadí 70 : 0,98560*-1 |  | -0.9856 | [22 empty] | VV | 5
|  | Odkaz na mn. položky pořadí 71 : 10,01676*-1 |  | -10.0168 | [22 empty] | VV | 5
|  | Odkaz na mn. položky pořadí 72 : 3,78557*-1 |  | -3.7856 | [22 empty] | VV | 5
|  | Odkaz na mn. položky pořadí 73 : 0,11418*-1 |  | -0.11418 | [22 empty] | VV | 5
70 | 979990112R00 | Poplatek za skládku obalovaný asfalt , skupina 17 09 04 z Katalogu odpadů | t | 0.9856 |  | 0 |  | 0 |  | 0 | 21 | 0 | 0 | 0 | 0 | 0 | 801-3 | RTS 21/ I | RTS 21/ I | 0 | 0 |  | Práce |  |  |  | POL1_
|  | Odkaz na dem. hmot. položky pořadí 13 : 0,98560 |  | 0.9856 | [22 empty] | VV | 7
71 | 979990121R00 | Poplatek za skládku asfaltové pásy, skupina 17 03 02 z Katalogu odpadů | t | 10.0168 |  | 0 |  | 0 |  | 0 | 21 | 0 | 0 | 0 | 0 | 0 | 801-3 | RTS 21/ I | RTS 21/ I | 0 | 0 |  | Práce |  |  |  | POL1_
|  | Odkaz na dem. hmot. položky pořadí 15 : 9,80172 |  | 9.8017 | [22 empty] | VV | 7
|  | Odkaz na dem. hmot. položky pořadí 16 : 0,08960 |  | 0.0896 | [22 empty] | VV | 7
|  | Odkaz na dem. hmot. položky pořadí 17 : 0,12544 |  | 0.12544 | [22 empty] | VV | 7
72 | 979990143R00 | Poplatek za skládku polystyren, skupina 17 06 04 z Katalogu odpadů | t | 3.7856 |  | 0 |  | 0 |  | 0 | 21 | 0 | 0 | 0 | 0 | 0 | 801-3 | RTS 21/ I | Indiv | 0 | 0 |  | Práce |  |  |  | POL1_
|  | bude předáno k bezpletné recyklaci | [24 empty] | POP
|  | bude předáno k bezpletné recyklaci : | [24 empty] | VV | 0
|  | Odkaz na dem. hmot. položky pořadí 37 : 0,01792 |  | 0.01792 | [22 empty] | VV | 7
|  | Odkaz na dem. hmot. položky pořadí 38 : 0,24217 |  | 0.24217 | [22 empty] | VV | 7
|  | Odkaz na dem. hmot. položky pořadí 39 : 3,52548 |  | 3.5255 | [22 empty] | VV | 7
73 | 979990191R00 | Poplatek za skládku plastové výrobky, skupina 17 02 03 z Katalogu odpadů | t | 0.11418 |  | 0 |  | 0 |  | 0 | 21 | 0 | 0 | 0 | 0 | 0 | 801-3 | RTS 21/ I | RTS 21/ I | 0 | 0 |  | Práce |  |  |  | POL1_
|  | Odkaz na dem. hmot. položky pořadí 46 : 0,02893 |  | 0.02893 | [22 empty] | VV | 7
|  | Odkaz na dem. hmot. položky pořadí 48 : 0,08525 |  | 0.08525 | [22 empty] | VV | 7
74 | 979011111R00 | Svislá doprava suti a vybouraných hmot za prvé podlaží nad nebo pod základním podlažím | t | 21.5001 |  | 0 |  | 0 |  | 0 | 21 | 0 | 0 | 0 | 0 | 0 | 801-3 | RTS 21/ I | RTS 21/ I | 0.933 | 20.06 |  | Přesun suti |  |  |  | POL8_
|  | Demontážní hmotnosti z položek s pořadovými čísly: : | [24 empty] | VV | 0
|  | 1,9,11,13,15,16,17,29,37,38,39,46,48,62, : | [24 empty] | VV | 0
|  | Součet: : 21,50009 |  | 21.5001 | [22 empty] | VV | 0
75 | 979011121R00 | Svislá doprava suti a vybouraných hmot příplatek za každé další podlaží | t | 21.5001 |  | 0 |  | 0 |  | 0 | 21 | 0 | 0 | 0 | 0 | 0 | 801-3 | RTS 21/ I | RTS 21/ I | 0.653 | 14.04 |  | Přesun suti |  |  |  | POL8_
|  | Demontážní hmotnosti z položek s pořadovými čísly: : | [24 empty] | VV | 0
|  | 1,9,11,13,15,16,17,29,37,38,39,46,48,62, : | [24 empty] | VV | 0
|  | Součet: : 21,50009 |  | 21.5001 | [22 empty] | VV | 0
76 | 979081111R00 | Odvoz suti a vybouraných hmot na skládku do 1 km | t | 21.5001 |  | 0 |  | 0 |  | 0 | 21 | 0 | 0 | 0 | 0 | 0 | 801-3 | RTS 21/ I | RTS 21/ I | 0.49 | 10.54 |  | Přesun suti |  |  |  | POL8_
|  | Včetně naložení na dopravní prostředek a složení na skládku, bez poplatku za skládku. | [24 empty] | POP
|  | Demontážní hmotnosti z položek s pořadovými čísly: : | [24 empty] | VV | 0
|  | 1,9,11,13,15,16,17,29,37,38,39,46,48,62, : | [24 empty] | VV | 0
|  | Součet: : 21,50009 |  | 21.5001 | [22 empty] | VV | 0
77 | 979081121R00 | Odvoz suti a vybouraných hmot na skládku příplatek za každý další 1 km | t | 150.5007 |  | 0 |  | 0 |  | 0 | 21 | 0 | 0 | 0 | 0 | 0 | 801-3 | RTS 21/ I | RTS 21/ I | 0 | 0 |  | Přesun suti |  |  |  | POL8_
|  | Demontážní hmotnosti z položek s pořadovými čísly: : | [24 empty] | VV | 0
|  | 1,9,11,13,15,16,17,29,37,38,39,46,48,62, : | [24 empty] | VV | 0
|  | Součet: : 150,50065 |  | 150.5007 | [22 empty] | VV | 0
78 | 979082111R00 | Vnitrostaveništní doprava suti a vybouraných hmot do 10 m | t | 21.5001 |  | 0 |  | 0 |  | 0 | 21 | 0 | 0 | 0 | 0 | 0 | 801-3 | RTS 21/ I | RTS 21/ I | 0.942 | 20.25 |  | Přesun suti |  |  |  | POL8_
|  | Demontážní hmotnosti z položek s pořadovými čísly: : | [24 empty] | VV | 0
|  | 1,9,11,13,15,16,17,29,37,38,39,46,48,62, : | [24 empty] | VV | 0
|  | Součet: : 21,50009 |  | 21.5001 | [22 empty] | VV | 0
79 | 979082121R00 | Vnitrostaveništní doprava suti a vybouraných hmot příplatek k ceně za každých dalších 5 m | t | 150.5007 |  | 0 |  | 0 |  | 0 | 21 | 0 | 0 | 0 | 0 | 0 | 801-3 | RTS 21/ I | RTS 21/ I | 0.105 | 15.8 |  | Přesun suti |  |  |  | POL8_
|  | Demontážní hmotnosti z položek s pořadovými čísly: : | [24 empty] | VV | 0
|  | 1,9,11,13,15,16,17,29,37,38,39,46,48,62, : | [24 empty] | VV | 0
|  | Součet: : 150,50065 |  | 150.5007 | [22 empty] | VV | 0
[25 empty] | 15 | 21 | DPH
| Celkem |  |  |  |  | 0 | [18 empty] | 0 | 0 | SUM
END
Note on S6: Jedná se o informaci, zda se jedná o položku, která je do rozpočtu zadána z cenové soustavy RTS, nebo vlastní.
Note on T6: Jedná se o název CÚ, která je zadána u položky rozpočtu

## SO 02 D.1.1 Pol
Položkový soupis prací a dodávek | [26 empty] | #TypZaznamu#
S: | 078_2021 | REKONSTRUKCE PLOCHÉ STŘECHY BLOKU "D" VŠ KOLEJÍ J. A. KOMENSKÉHO, UL. KOHOUTOVA, BRNO | [24 empty] | STA
O: | SO 02 | Spojovací krček | [21 empty] | STA |  |  | OBJ
R: | D.1.1 | Architektonicko - stavební řešení | [24 empty] | ROZ
P.č. | Číslo položky | Název položky | MJ | Množství | Cena / MJ | Celkem | Dodávka | Dodávka celk. | Montáž | Montáž celk. | DPH | Cena s DPH | Hmotnost / MJ | Hmotnost celk.(t) | Dem. hmotnost / MJ | Dem. hmotnost celk.(t) | Ceník | Cen. soustava / platnost | Cenová úroveň | Nhod / MJ | Nhod celk. | Dodavatel | Typ položky
Díl: | 3 | Svislé a kompletní konstrukce |  |  |  | 0 |  | 0 |  | 0 |  | 0 |  | 0.3 |  | 0 |  |  |  |  | 2.5 | [5 empty] | DIL
1 | 310236241RT1 | Zazdívka otvorů o ploše přes 0,0225 m2 do 0,09 m2 ve zdivu nadzákladovém cihlami pálenými o tloušťce zdi do 300 mm | kus | 2 |  | 0 |  | 0 |  | 0 | 21 | 0 | 0.04542 | 0.09 | 0 | 0 | 801-4 | RTS 21/ I | RTS 21/ I | 0.23374 | 0.47 |  | Práce |  |  |  | POL1_
|  | včetně pomocného pracovního lešení | [24 empty] | SPI
|  | N9 - zazdívka otvoru stávaj. přepadu ( 2x - z každé strany 1x ) : 2 |  | 2 | [22 empty] | VV | 0
2 | 310271425R00 | Zazdívka otvorů z pórobetonových tvárnic plochy do 0,25 m2, tloušťka zdiva 250 mm | kus | 1 |  | 0 |  | 0 |  | 0 | 21 | 0 | 0.04675 | 0.05 | 0 | 0 | 801-4 | RTS 21/ I | RTS 21/ I | 0.4539 | 0.45 |  | Práce |  |  |  | POL1_
|  | ve zdivu nadzákladovém, včetně pomocného pracovního lešení | [24 empty] | SPI
|  | N12 - prostor stávajícího vtoku zazdít + omítka fasádní : 1 |  | 1 | [22 empty] | VV | 0
3 | 342255024R00 | Příčky z cihel a tvárnic nepálených příčky z příčkovek pórobetonových tloušťky 100 mm | m2 | 2.13 |  | 0 |  | 0 |  | 0 | 21 | 0 | 0.07471 | 0.16 | 0 | 0 | 801-1 | RTS 21/ I | RTS 21/ I | 0.52915 | 1.13 |  | Práce |  |  |  | POL1_
|  | včetně pomocného lešení | [24 empty] | SPI
|  | N7 - obezdění stávajících komínů : 1,0*(1,5+0,63) |  | 2.13 | [22 empty] | VV | 0
4 | 342948111R00 | Kotvení příček ke konstrukci kotvami na hmoždinky | m | 2 |  | 0 |  | 0 |  | 0 | 21 | 0 | 0.00102 | 0 | 0 | 0 | 801-1 | RTS 21/ I | RTS 21/ I | 0.223 | 0.45 |  | Práce |  |  |  | POL1_
|  | Včetně dodávky kotev a spojovacího materiálu. | [24 empty] | SPI
|  | Včetně dodávky kotev i spojovacího materiálu. | [24 empty] | POP
|  | N7 - obezdění stávajících komínů : 1,0*2 |  | 2 | [22 empty] | VV | 0
Díl: | 4 | Vodorovné konstrukce |  |  |  | 0 |  | 0 |  | 0 |  | 0 |  | 0.05 |  | 0 |  |  |  |  | 5.39 | [5 empty] | DIL
5 | 342264098RT2 | Příplatky k podhledům sádrokartonovým příplatek k podhledu sádrokartonovému za plochu přes 2 do 5 m2 | m2 | 3.91 |  | 0 |  | 0 |  | 0 | 21 | 0 | 0 | 0 | 0 | 0 | 801-1 | RTS 21/ I | RTS 21/ I | 0.43 | 1.68 |  | Práce |  |  |  | POL1_
|  | Odkaz na mn. položky pořadí 6 : 3,91000 |  | 3.91 | [22 empty] | VV | 5
6 | 416021124Rxx | Podhled SDK, 1x deska, tloušťky 12,5 mm, protipožární impregnovaná, bez izolace, samonosný rošt z CW 50 | m2 | 3.91 |  | 0 |  | 0 |  | 0 | 21 | 0 | 0.01327 | 0.05 | 0 | 0 |  | Vlastní | RTS 21/ I | 0.95 | 3.71 |  | Práce |  |  |  | POL1_
|  | s úpravou rohů, koutů a hran konstrukcí, přebroušení a tmelení spár, | [24 empty] | POP
|  | N18 - podhled v kotelně : 3,4*1,15 |  | 3.91 | [22 empty] | VV | 0
Díl: | 61 | Úpravy povrchů vnitřní |  |  |  | 0 |  | 0 |  | 0 |  | 0 |  | 0 |  | 0 |  |  |  |  | 1.12 | [5 empty] | DIL
7 | 612445301R00 | Omítky a stěrky sádrové ze suchých směsí stěrka sádrová, tloušťky 1 mm | m2 | 3.91 |  | 0 |  | 0 |  | 0 | 21 | 0 | 0.00093 | 0 | 0 | 0 | 801-1 | RTS 21/ I | RTS 21/ I | 0.2875 | 1.12 |  | Práce |  |  |  | POL1_
|  | s penetrací podkladu | [24 empty] | SPI
|  | Odkaz na mn. položky pořadí 6 : 3,91000 |  | 3.91 | [22 empty] | VV | 5
Díl: | 62 | Úpravy povrchů vnější |  |  |  | 0 |  | 0 |  | 0 |  | 0 |  | 0.02 |  | 0 |  |  |  |  | 0.54 | [5 empty] | DIL
8 | 622471103Rxx | Omítka stěn vnější vápenocemenntová , stupeň složitosti , postřik, jádro (20 mm), štuk, fasádní nátěr | m2 | 0.5 |  | 0 |  | 0 |  | 0 | 21 | 0 | 0.04475 | 0.02 | 0 | 0 |  | Vlastní | Indiv | 1.0836 | 0.54 |  | Agregovaná položka |  |  |  | POL2_
|  | malá plocha !!!! | [24 empty] | POP
|  | N12 - prostor stávajícího vtoku zazdít + omítka fasádní : 0,5 |  | 0.5 | [22 empty] | VV | 0
Díl: | 64 | Výplně otvorů |  |  |  | 0 |  | 0 |  | 0 |  | 0 |  | 0 |  | 0 |  |  |  |  | 0.24 | [5 empty] | DIL
9 | 641960000R00 | Těsnění spár otvorových prvků PU pěnou | m | 1.2 |  | 0 |  | 0 |  | 0 | 21 | 0 | 0 | 0 | 0 | 0 | 801-1 | RTS 21/ I | RTS 21/ I | 0.2 | 0.24 |  | Práce |  |  |  | POL1_
|  | N19 ( 2x ) : 1,2 |  | 1.2 | [22 empty] | VV | 0
Díl: | 94 | Lešení a stavební výtahy |  |  |  | 0 |  | 0 |  | 0 |  | 0 |  | 0.04 |  | 0 |  |  |  |  | 1.56 | [5 empty] | DIL
10 | 941955003R00 | Lešení lehké pracovní pomocné pomocné, o výšce lešeňové podlahy přes 1,9 do 2,5 m | m2 | 6 |  | 0 |  | 0 |  | 0 | 21 | 0 | 0.00592 | 0.04 | 0 | 0 | 800-3 | RTS 21/ I | RTS 21/ I | 0.26 | 1.56 |  | Práce |  |  |  | POL1_
|  | N19 a N12 : 6,0 |  | 6 | [22 empty] | VV | 0
Díl: | 95 | Dokončovací konstrukce na pozemních stavbách |  |  |  | 0 |  | 0 |  | 0 |  | 0 |  | 0 |  | 0 |  |  |  |  | 1.03 | [5 empty] | DIL
11 | 952902110R00 | Čištění budov zametáním v místnostech, chodbách, na schodišti a na půdě | m2 | 68.44 |  | 0 |  | 0 |  | 0 | 21 | 0 | 0 | 0 | 0 | 0 | 801-4 | RTS 21/ I | RTS 21/ I | 0.015 | 1.03 |  | Práce |  |  |  | POL1_
|  | N15 - očištění stávajícícch vrstev před pokládkou nových vrstev : | [24 empty] | VV | 0
|  | vodorovná plocha vč. plochy atiky : 5,9*11,6 |  | 68.44 | [22 empty] | VV | 0
Díl: | 96 | Bourání konstrukcí |  |  |  | 0 |  | 0 |  | 0 |  | 0 |  | 0 |  | 10.32 |  |  |  |  | 21.92 | [5 empty] | DIL
12 | 962031116R00 | Bourání příček z cihel pálených plných, tloušťky 140 mm | m2 | 2.795 |  | 0 |  | 0 |  | 0 | 21 | 0 | 0.00067 | 0 | 0.319 | 0.89 | 801-3 | RTS 21/ I | RTS 21/ I | 0.317 | 0.89 |  | Práce |  |  |  | POL1_
|  | nebo vybourání otvorů průřezové plochy přes 4 m2 v příčkách, včetně pomocného lešení o výšce podlahy do 1900 mm a pro zatížení do 1,5 kPa (150 kg/m2), | [24 empty] | SPI |  | nebo vybourání otvorů průřezové plochy přes 4 m2 v příčkách, včetně pomocného lešení o výšce podlahy do 1900 mm a pro zatížení do 1,5 kPa (150 kg/m2),
|  | B5 - bourání podezdívky světlíku : 0,35*3,7 |  | 1.295 | [22 empty] | VV | 0
|  | + boky ( area ) : 0,75*2 |  | 1.5 | [22 empty] | VV | 0
13 | 965041421R00 | Bourání podkladů pod dlažby nebo litých celistvých dlažeb a mazanin lehčených, tloušťky přes 100 mm, plochy do 1 m2 | m3 | 0.08 |  | 0 |  | 0 |  | 0 | 21 | 0 | 0 | 0 | 1.6 | 0.13 | 801-3 | RTS 21/ I | RTS 21/ I | 6.74 | 0.54 |  | Práce |  |  |  | POL1_
|  | B21 - odstranění stávající skladby pro montáž kotvících bodů - lehčený beton : | [24 empty] | VV | 0
|  | 800 x 800 mm ....... 1 ks : 0,8*0,8*1*0,125 |  | 0.08 | [22 empty] | VV | 0
14 | 965043341R00 | Bourání podkladů pod dlažby nebo litých celistvých dlažeb a mazanin betonových s potěrem nebo teracem, tloušťky do 100 mm, plochy přes 4 m2 | m3 | 1.2506 |  | 0 |  | 0 |  | 0 | 21 | 0 | 0 | 0 | 2.2 | 2.75 | 801-3 | RTS 21/ I | RTS 21/ I | 7.51 | 9.39 |  | Práce |  |  |  | POL1_
|  | B4 - bouraná část stávající skladba SS3 - potěr 35,0 mm : | [24 empty] | VV | 0
|  | vodorovná plocha vč. plochy atiky : 5,85*6,93*0,035 |  | 1.4189 | [22 empty] | VV | 0
|  | - světlík : -3,7*1,3*0,035 |  | -0.16835 | [22 empty] | VV | 0
15 | 965082933R00 | Odstranění násypu pod podlahami a ochranného na střechách tloušťky do 200 mm, plochy přes 2 m2 | m3 | 4.645 |  | 0 |  | 0 |  | 0 | 21 | 0 | 0 | 0 | 1.4 | 6.5 | 801-3 | RTS 21/ I | RTS 21/ I | 1.051 | 4.88 |  | Práce |  |  |  | POL1_
|  | B4 - bouraná část stávající skladba SS3 - zhutněný pískový násyp 80 - 175 mm : | [24 empty] | VV | 0
|  | vodorovná plocha vč. plochy atiky : 5,85*6,93*0,13 |  | 5.2703 | [22 empty] | VV | 0
|  | - světlík : -3,7*1,3*0,13 |  | -0.6253 | [22 empty] | VV | 0
16 | 970031080R00 | Jádrové vrtání, kruhové prostupy v cihelném zdivu jádrové vrtání, do D 80 mm | m | 0.75 |  | 0 |  | 0 |  | 0 | 21 | 0 | 0 | 0 | 0.00904 | 0.01 | 801-3 | RTS 21/ I | RTS 21/ I | 2.45 | 1.84 |  | Práce |  |  |  | POL1_
|  | B23 - prostup atikou pro potrubí D 75 mm : 0,5+0,25 |  | 0.75 | [22 empty] | VV | 0
17 | 970031130R00 | Jádrové vrtání, kruhové prostupy v cihelném zdivu jádrové vrtání, do D 130 mm | m | 0.71 |  | 0 |  | 0 |  | 0 | 21 | 0 | 0 | 0 | 0.0239 | 0.02 | 801-3 | RTS 21/ I | RTS 21/ I | 3.5 | 2.49 |  | Práce |  |  |  | POL1_
|  | B7 - prostup atikami pro potrubí D 110 mm : 0,71 |  | 0.71 | [22 empty] | VV | 0
18 | 970031160R00 | Jádrové vrtání, kruhové prostupy v cihelném zdivu jádrové vrtání, do D 160 mm | m | 0.3 |  | 0 |  | 0 |  | 0 | 21 | 0 | 0 | 0 | 0.03617 | 0.01 | 801-3 | RTS 21/ I | RTS 21/ I | 4 | 1.2 |  | Práce |  |  |  | POL1_
|  | B25 - prostup zdivem D 150 mm : 0,3 |  | 0.3 | [22 empty] | VV | 0
19 | 970051160R00 | Jádrové vrtání, kruhové prostupy v železobetonu jádrové vrtání , do D 160 mm | m | 0.15 |  | 0 |  | 0 |  | 0 | 21 | 0 | 0 | 0 | 0.05024 | 0.01 | 801-3 | RTS 21/ I | RTS 21/ I | 4.6 | 0.69 |  | Práce |  |  |  | POL1_
|  | B22 - prostup střešním panelem D 150 mm : 0,15 |  | 0.15 | [22 empty] | VV | 0
Díl: | 99 | Staveništní přesun hmot |  |  |  | 0 |  | 0 |  | 0 |  | 0 |  | 0 |  | 0 |  |  |  |  | 0.37 | [5 empty] | DIL
20 | 999281105R00 | Přesun hmot pro opravy a údržbu objektů pro opravy a údržbu dosavadních objektů včetně vnějších plášťů výšky do 6 m, | t | 0.39168 |  | 0 |  | 0 |  | 0 | 21 | 0 | 0 | 0 | 0 | 0 | 801-4 | RTS 21/ I | RTS 21/ I | 0.9385 | 0.37 |  | Přesun hmot |  |  |  | POL7_
|  | oborů 801, 803, 811 a 812 | [24 empty] | SPI
|  | Hmotnosti z položek s pořadovými čísly: : | [24 empty] | VV | 0
|  | 1,2,3,4,6,7,10,12, : | [24 empty] | VV | 0
|  | Součet: : 0,39168 |  | 0.39168 | [22 empty] | VV | 0
Díl: | 712 | Povlakové krytiny |  |  |  | 0 |  | 0 |  | 0 |  | 0 |  | 1.5 |  | 5.06 |  |  |  |  | 96.44 | [5 empty] | DIL
21 | 113108305R00 | Odstranění podkladů nebo krytů živičných, v ploše jednotlivě do 50 m2, tloušťka vrstvy 50 mm | m2 | 36.3705 |  | 0 |  | 0 |  | 0 | 21 | 0 | 0 | 0 | 0.11 | 4 | 822-1 | RTS 21/ I | RTS 21/ I | 0.2 | 7.27 |  | Práce |  |  |  | POL1_
|  | B21 - odstranění stávající skladby pro montáž kotvících bodů - litý asfalt : | [24 empty] | VV | 0
|  | 800 x 800 mm ....... 1 ks : 0,8*0,8*1 |  | 0.64 | [22 empty] | VV | 0
|  | B4 - bouraná část stávající skladba SS3 - litý asfalt : | [24 empty] | VV | 0
|  | vodorovná plocha vč. plochy atiky : 5,85*6,93 |  | 40.5405 | [22 empty] | VV | 0
|  | - světlík : -3,7*1,3 |  | -4.81 | [22 empty] | VV | 0
22 | 711748088R00 | Provedení detailů pásy přitavením opracování ostatní kotevních prostupů | kus | 2 |  | 0 |  | 0 |  | 0 | 21 | 0 | 3e-05 | 0 | 0 | 0 | 800-711 | RTS 21/ I | RTS 21/ I | 0.165 | 0.33 |  | Práce |  |  |  | POL1_
|  | opracování kotevních bodů záchytného systému : | [24 empty] | VV | 0
|  | Odkaz na mn. položky pořadí 84 : 1,00000 |  | 1 | [22 empty] | VV | 5
|  | Koeficient dva pásy: 1 |  | 1 | [22 empty] | VV | 4
23 | 712300831R00 | Odstranění povlakové krytiny a mechu na střechách plochých do 10° povlakové krytiny jednovrstvé, | m2 | 47.1605 |  | 0 |  | 0 |  | 0 | 21 | 0 | 0 | 0 | 0.006 | 0.28 | 800-711 | RTS 21/ I | RTS 21/ I | 0.052 | 2.45 |  | Práce |  |  |  | POL1_
|  | B4 - bouraná část stávající skladba SS3 - 1x asf. pás - area : | [24 empty] | VV | 0
|  | Odkaz na mn. položky pořadí 25 : 47,16050 |  | 47.1605 | [22 empty] | VV | 5
24 | 712300831RT1 | Odstranění povlakové krytiny a mechu na střechách plochých do 10° povlakové krytiny jednovrstvé, z ploch jednotlivě do 10 m | m2 | 0.64 |  | 0 |  | 0 |  | 0 | 21 | 0 | 0 | 0 | 0.006 | 0 | 800-711 | RTS 21/ I | RTS 21/ I | 0.072 | 0.05 |  | Práce |  |  |  | POL1_
|  | Odkaz na mn. položky pořadí 26 : 0,64000 |  | 0.64 | [22 empty] | VV | 5
25 | 712300832R00 | Odstranění povlakové krytiny a mechu na střechách plochých do 10° povlakové krytiny dvouvrstvé, | m2 | 47.1605 |  | 0 |  | 0 |  | 0 | 21 | 0 | 0 | 0 | 0.01 | 0.47 | 800-711 | RTS 21/ I | RTS 21/ I | 0.06 | 2.83 |  | Práce |  |  |  | POL1_
|  | B4 - bouraná část stávající skladba SS3 - 2x asf. pás - area : | [24 empty] | VV | 0
|  | vodorovná plocha vč. plochy atiky : 5,85*6,73 |  | 39.3705 | [22 empty] | VV | 0
|  | - světlík : -3,7*1,3 |  | -4.81 | [22 empty] | VV | 0
|  | svislé plochy : | [24 empty] | VV | 0
|  | atika a okolní stěny : 0,4*(6,8+5,8)*2 |  | 10.08 | [22 empty] | VV | 0
|  | světlík : 0,4*(3,7+1,3+1,3) |  | 2.52 | [22 empty] | VV | 0
26 | 712300832RT1 | Odstranění povlakové krytiny a mechu na střechách plochých do 10° povlakové krytiny dvouvrstvé, z ploch jednotlivě do 10 m | m2 | 0.64 |  | 0 |  | 0 |  | 0 | 21 | 0 | 0 | 0 | 0.01 | 0.01 | 800-711 | RTS 21/ I | RTS 21/ I | 0.08 | 0.05 |  | Práce |  |  |  | POL1_
|  | B21 - odstranění stávající skladby pro montáž kotvících bodů : | [24 empty] | VV | 0
|  | 800 x 800 mm ....... 1 ks : 0,8*0,8*1 |  | 0.64 | [22 empty] | VV | 0
27 | 712300833RT1 | Odstranění povlakové krytiny a mechu na střechách plochých do 10° povlakové krytiny třívrstvé, z ploch jednotlivě do 10 m | m2 | 0.64 |  | 0 |  | 0 |  | 0 | 21 | 0 | 0 | 0 | 0.014 | 0.01 | 800-711 | RTS 21/ I | RTS 21/ I | 0.085 | 0.05 |  | Práce |  |  |  | POL1_
|  | Odkaz na mn. položky pořadí 26 : 0,64000 |  | 0.64 | [22 empty] | VV | 5
28 | 712311101RZ1 | Povlakové krytiny střech do 10° za studena nátěrem 1 x, penetračním nebo asfaltovým lakem, včetně dodávky materiálu | m2 | 137.834 |  | 0 |  | 0 |  | 0 | 21 | 0 | 0.00033 | 0.05 | 0 | 0 | 800-711 | RTS 21/ I | RTS 21/ I | 0.0275 | 3.79 |  | Práce |  |  |  | POL1_
|  | N16 - po montáži kotvících bodů - doplnění chybějící ponechané vrstvy ve složení : | [24 empty] | VV | 0
|  | EPS cca 200 mm, 1x samolepící pás : | [24 empty] | VV | 0
|  | 800 x 800 mm ....... 1 ks : 0,8*0,8*1 |  | 0.64 | [22 empty] | VV | 0
|  | nová skladba S3 + S4 - nejspodnější vrstva nové skladby vč. atik : 7,51*5,9 |  | 44.309 | [22 empty] | VV | 0
|  | nová skladba S3 + S4 - samolep. vč. atik : 7,51*5,9 |  | 44.309 | [22 empty] | VV | 0
|  | nová skladba S5 - nejspodnější vrstva nové skladby vč. atik : 4,02*5,9+1,9*0,3 |  | 24.288 | [22 empty] | VV | 0
|  | nová skladba S5 - samolep. vč. atik : 4,02*5,9+1,9*0,3 |  | 24.288 | [22 empty] | VV | 0
29 | 712341559RT1 | Povlakové krytiny střech do 10° pásy přitavením v celé ploše, 1 vrstva, bez dodávky pásu | m2 | 161.482 |  | 0 |  | 0 |  | 0 | 21 | 0 | 0.00035 | 0.06 | 0 | 0 | 800-711 | RTS 21/ I | RTS 21/ I | 0.2 | 32.3 |  | Práce |  |  |  | POL1_
|  | nová skladba S3 + S4 - nejspodnější vrstva nové skladby vč. atik : 7,51*5,9 |  | 44.309 | [22 empty] | VV | 0
|  | nová skladba S3 + S4 - nejvrchnější vrstva nové skladby vč. atik : 7,51*5,9 |  | 44.309 | [22 empty] | VV | 0
|  | nová skladba S5 - nejspodnější vrstva nové skladby vč. atik : 4,02*5,9+1,9*0,3 |  | 24.288 | [22 empty] | VV | 0
|  | nová skladba S5 - na nejspodnější vrstvě nové skladby vč. atik : 4,02*5,9+1,9*0,3 |  | 24.288 | [22 empty] | VV | 0
|  | nová skladba S5 - na nejvrchnější vrstva nové skladby vč. atik : 4,02*5,9+1,9*0,3 |  | 24.288 | [22 empty] | VV | 0
30 | 712348101RT3 | Doplňkové konstrukce k povlakovým krytinám z asfaltových pásů Komínek odvětrání kanalizace, průměru 110 mm, s manžetou z modifikovaného asfaltového pásu | kus | 1 |  | 0 |  | 0 |  | 0 | 21 | 0 | 0.00326 | 0 | 0 | 0 | 800-711 | RTS 21/ I | RTS 21/ I | 0.6 | 0.6 |  | Práce |  |  |  | POL1_
|  | včetně dodávek výrobků | [24 empty] | SPI
|  | Osazení a ukotvení komínku, přitavení těsnicí manžety. | [24 empty] | POP
|  | OV/06 : 1 |  | 1 | [22 empty] | VV | 0
31 | 712351111RT2 | Povlakové krytiny střech do 10° samolepicími pásy 1 vrstva, včetně dodávky samolepicího asfaltového pásu | m2 | 69.237 |  | 0 |  | 0 |  | 0 | 21 | 0 | 0.00403 | 0.28 | 0 | 0 | 800-711 | RTS 21/ I | RTS 21/ I | 0.207 | 14.33 |  | Práce |  |  |  | POL1_
|  | N16 - po montáži kotvících bodů - doplnění chybějící ponechané vrstvy ve složení : | [24 empty] | VV | 0
|  | EPS cca 200 mm, 1x samolepící pás : | [24 empty] | VV | 0
|  | 800 x 800 mm ....... 1 ks : 0,8*0,8*1 |  | 0.64 | [22 empty] | VV | 0
|  | nová skladba S3 + S4 - samolep. vč. atik : 7,51*5,9 |  | 44.309 | [22 empty] | VV | 0
|  | nová skladba S5 - samolep. vč. atik : 4,02*5,9+1,9*0,3 |  | 24.288 | [22 empty] | VV | 0
32 | 712811101RZ1 | Samostatné vytažení izolačního povlaku za studena nátěrem 1 x, penetračním lakem (ALP), včetně dodávky materiálu | m2 | 36.0264 |  | 0 |  | 0 |  | 0 | 21 | 0 | 0.00035 | 0.01 | 0 | 0 | 800-711 | RTS 21/ I | RTS 21/ I | 0.036 | 1.3 |  | Práce |  |  |  | POL1_
|  | na konstrukce převyšující úroveň střechy, | [24 empty] | SPI
|  | nová skladba S3 + S4 - nejspodnější vrstva nové skladby vč. atik : | [24 empty] | VV | 0
|  | svislé vytažení na okolní kce : | [24 empty] | VV | 0
|  | na středovou atiku a "komíny" : 0,8*(5,3+1,5+0,8) |  | 6.08 | [22 empty] | VV | 0
|  | na stěnu sous. objektu bez atiky : 0,5*7,5 |  | 3.75 | [22 empty] | VV | 0
|  | na atiku u fasády : 0,5*5,75 |  | 2.875 | [22 empty] | VV | 0
|  | na atiku stěny s komíny : 0,5*5,5 |  | 2.75 | [22 empty] | VV | 0
|  | nová skladba S3 + S4 - pod samolep. : | [24 empty] | VV | 0
|  | svislé vytažení na okolní kce : | [24 empty] | VV | 0
|  | na středovou atiku a "komíny" : 0,6*(5,13+1,38+0,78) |  | 4.374 | [22 empty] | VV | 0
|  | na stěnu sous. objektu bez atiky : 0,3*7,5 |  | 2.25 | [22 empty] | VV | 0
|  | na atiku u fasády : 0,3*5,65 |  | 1.695 | [22 empty] | VV | 0
|  | na atiku stěny s komíny : 0,3*5,36 |  | 1.608 | [22 empty] | VV | 0
|  | nová skladba S5 - nejspodnější vrstva : | [24 empty] | VV | 0
|  | svislé vytažení na okolní kce : 0,22*(4,03+5,9+1,31+0,3+1,9+0,3+0,83+5,9) |  | 4.5034 | [22 empty] | VV | 0
|  | nová skladba S5 - samolep. : | [24 empty] | VV | 0
|  | svislé vytažení na okolní kce : 0,3*(4,03+5,9+1,31+0,3+1,9+0,3+0,83+5,9) |  | 6.141 | [22 empty] | VV | 0
33 | 712841559RT1 | Samostatné vytažení izol. povlaku pásy přitavením v celé ploše, 1 vrstva, materiál ve specifikaci | m2 | 40.5298 |  | 0 |  | 0 |  | 0 | 21 | 0 | 0.00042 | 0.02 | 0 | 0 | 800-711 | RTS 21/ I | RTS 21/ I | 0.29 | 11.75 |  | Práce |  |  |  | POL1_
|  | na konstrukce převyšující úroveň střechy, | [24 empty] | SPI
|  | nová skladba S3 + S4 - nejspodnější vrstva nové skladby : | [24 empty] | VV | 0
|  | svislé vytažení na okolní kce : | [24 empty] | VV | 0
|  | na středovou atiku a "komíny" : 0,8*(5,3+1,5+0,8) |  | 6.08 | [22 empty] | VV | 0
|  | na stěnu sous. objektu bez atiky : 0,5*7,5 |  | 3.75 | [22 empty] | VV | 0
|  | na atiku u fasády : 0,5*5,75 |  | 2.875 | [22 empty] | VV | 0
|  | na atiku stěny s komíny : 0,5*5,5 |  | 2.75 | [22 empty] | VV | 0
|  | nová skladba S3 + S4 - nejvrchnější vrstva nové skladby : | [24 empty] | VV | 0
|  | svislé vytažení na okolní kce : | [24 empty] | VV | 0
|  | na středovou atiku a "komíny" : 0,6*(5,13+1,38+0,78) |  | 4.374 | [22 empty] | VV | 0
|  | na stěnu sous. objektu bez atiky : 0,3*7,5 |  | 2.25 | [22 empty] | VV | 0
|  | na atiku u fasády : 0,3*5,65 |  | 1.695 | [22 empty] | VV | 0
|  | na atiku stěny s komíny : 0,3*5,36 |  | 1.608 | [22 empty] | VV | 0
|  | nová skladba S5 - nejspodnější vrstva : | [24 empty] | VV | 0
|  | svislé vytažení na okolní kce : 0,22*(4,03+5,9+1,31+0,3+1,9+0,3+0,83+5,9) |  | 4.5034 | [22 empty] | VV | 0
|  | nová skladba S5 - na nejspodnější vrstvě : | [24 empty] | VV | 0
|  | svislé vytažení na okolní kce : 0,22*(4,03+5,9+1,31+0,3+1,9+0,3+0,83+5,9) |  | 4.5034 | [22 empty] | VV | 0
|  | nová skladba S5 - nejvrchnější vrstva : | [24 empty] | VV | 0
|  | svislé vytažení na okolní kce : 0,3*(4,03+5,9+1,31+0,3+1,9+0,3+0,83+5,9) |  | 6.141 | [22 empty] | VV | 0
34 | 712851559RZ2 | Samostatné vytažení izolace, samolepicími pásy 1 vrstva, včetně dodávky modifikovaného asfaltového pásu | m2 | 16.068 |  | 0 |  | 0 |  | 0 | 21 | 0 | 0.00403 | 0.06 | 0 | 0 | 800-711 | RTS 21/ I | RTS 21/ I | 0.29 | 4.66 |  | Práce |  |  |  | POL1_
|  | nová skladba S3 + S4 - samolep. : | [24 empty] | VV | 0
|  | svislé vytažení na okolní kce : | [24 empty] | VV | 0
|  | na středovou atiku a "komíny" : 0,6*(5,13+1,38+0,78) |  | 4.374 | [22 empty] | VV | 0
|  | na stěnu sous. objektu bez atiky : 0,3*7,5 |  | 2.25 | [22 empty] | VV | 0
|  | na atiku u fasády : 0,3*5,65 |  | 1.695 | [22 empty] | VV | 0
|  | na atiku stěny s komíny : 0,3*5,36 |  | 1.608 | [22 empty] | VV | 0
|  | nová skladba S5 - samolep. : | [24 empty] | VV | 0
|  | svislé vytažení na okolní kce : 0,3*(4,03+5,9+1,31+0,3+1,9+0,3+0,83+5,9) |  | 6.141 | [22 empty] | VV | 0
35 | 712997001R00 | Přilepení polystyrenových klínů do asfaltu | m | 42.48 |  | 0 |  | 0 |  | 0 | 21 | 0 | 0.00034 | 0.01 | 0 | 0 | 800-711 | RTS 21/ I | RTS 21/ I | 0.08 | 3.4 |  | Práce |  |  |  | POL1_
|  | nižší střecha : (5,65+6,77)*2 |  | 24.84 | [22 empty] | VV | 0
|  | vyšší střecha : (2,62+6,2)*2 |  | 17.64 | [22 empty] | VV | 0
36 | 711747288Rxx | Ukončení potrubí bitumenovou těsnící manžetou, D do 200 mm | kus | 1 |  | 0 |  | 0 |  | 0 | 21 | 0 | 0.00018 | 0 | 0 | 0 |  | Vlastní | RTS 21/ I | 0.856 | 0.86 |  | Práce |  |  |  | POL1_
|  | přechod potrubí N10 atikami : 1 |  | 1 | [22 empty] | VV | 0
37 | 712300831Rxx | Oddělení ( očištění ) polystyrenu od asf. pásů, pro bezplatné předání demontovaného EPS bez příměsí | m2 | 47.8005 |  | 0 |  | 0 |  | 0 | 21 | 0 | 0 | 0 | 0.006 | 0.29 |  | Vlastní | RTS 21/ I | 0.052 | 2.49 |  | Práce |  |  |  | POL1_
|  | B21 - odstranění stávající skladby pro montáž kotvících bodů : | [24 empty] | VV | 0
|  | 800 x 800 mm ....... 1 ks : 0,8*0,8*1 |  | 0.64 | [22 empty] | VV | 0
|  | B4 - bouraná část stávající skladba SS3 - 2x asf. pás - area : | [24 empty] | VV | 0
|  | vodorovná plocha vč. plochy atiky : 5,85*6,73 |  | 39.3705 | [22 empty] | VV | 0
|  | - světlík : -3,7*1,3 |  | -4.81 | [22 empty] | VV | 0
|  | svislé plochy : | [24 empty] | VV | 0
|  | atika a okolní stěny : 0,4*(6,8+5,8)*2 |  | 10.08 | [22 empty] | VV | 0
|  | světlík : 0,4*(3,7+1,3+1,3) |  | 2.52 | [22 empty] | VV | 0
38 | 712xxxxxxx | Kotvení asf. pásu do nosné kce ( beton ), 4 kotvy / m2, včetně dodávky kotev | m2 | 24.288 |  | 0 |  | 0 |  | 0 | 21 | 0 | 0.00035 | 0.01 | 0 | 0 |  | Vlastní | Indiv | 0.2 | 4.86 |  | Práce |  |  |  | POL1_
|  | přes stávající skladbu SS4 - tloušťka skladby cca 250 mm | [24 empty] | POP
|  | nová skladba S5 - nejspodnější vrstva nové skladby : 4,02*5,9+1,9*0,3 |  | 24.288 | [22 empty] | VV | 0
39 | 28375980R | klín atikový pěnový polystyren; š = 50,0 mm; v = 50 mm; l = 1 000 mm | m | 43.3296 |  | 0 |  | 0 |  | 0 | 21 | 0 | 5e-05 | 0 | 0 | 0 | SPCM | RTS 21/ I | RTS 21/ I | 0 | 0 |  | Specifikace |  |  |  | POL3_
|  | Odkaz na mn. položky pořadí 35 : 42,48000 |  | 42.48 | [22 empty] | VV | 5
|  | Koeficient ztratné: 0,02 |  | 0.8496 | [22 empty] | VV | 4
40 | 62852265R | pás izolační z modifikovaného asfaltu natavitelný, mechanicky kotvený; nosná vložka skelná tkanina; horní strana jemný minerální posyp; spodní strana PE fólie; tl. 4,0 mm | m2 | 33.1101 |  | 0 |  | 0 |  | 0 | 21 | 0 | 0.0045 | 0.15 | 0 | 0 | SPCM | RTS 21/ I | RTS 21/ I | 0 | 0 |  | Specifikace |  |  |  | POL3_
|  | nová skladba S5 - nejspodnější vrstva nové skladby vč. atik - vodorovně : 4,02*5,9+1,9*0,3 |  | 24.288 | [22 empty] | VV | 0
|  | nová skladba S5 - nejspodnější vrstva : | [24 empty] | VV | 0
|  | svislé vytažení na okolní kce : 0,22*(4,03+5,9+1,31+0,3+1,9+0,3+0,83+5,9) |  | 4.5034 | [22 empty] | VV | 0
|  | Koeficient prořez a přeložení: 0,15 |  | 4.3187 | [22 empty] | VV | 4
41 | 628522691R | pás izolační z modifikovaného asfaltu natavitelný; nosná vložka skelná rohož + Al fólie; horní strana jemný minerální posyp; spodní strana PE fólie; tl. 4,0 mm | m2 | 101.8387 |  | 0 |  | 0 |  | 0 | 21 | 0 | 0.0045 | 0.46 | 0 | 0 | SPCM | RTS 21/ I | RTS 21/ I | 0 | 0 |  | Specifikace |  |  |  | POL3_
|  | nová skladba S3 + S4 - nejspodnější vrstva nové skladby vč. atik : 7,51*5,9 |  | 44.309 | [22 empty] | VV | 0
|  | nová skladba S3 + S4 - nejspodnější vrstva nové skladby vč. atik : | [24 empty] | VV | 0
|  | svislé vytažení na okolní kce : | [24 empty] | VV | 0
|  | na středovou atiku a "komíny" : 0,8*(5,3+1,5+0,8) |  | 6.08 | [22 empty] | VV | 0
|  | na stěnu sous. objektu bez atiky : 0,5*7,5 |  | 3.75 | [22 empty] | VV | 0
|  | na atiku u fasády : 0,5*5,75 |  | 2.875 | [22 empty] | VV | 0
|  | na atiku stěny s komíny : 0,5*5,5 |  | 2.75 | [22 empty] | VV | 0
|  | nová skladba S5 - na nejspodnější vrstvě nové skladby vč. atik : 4,02*5,9+1,9*0,3 |  | 24.288 | [22 empty] | VV | 0
|  | nová skladba S5 - na nejspodnější vrstvě : | [24 empty] | VV | 0
|  | svislé vytažení na okolní kce : 0,22*(4,03+5,9+1,31+0,3+1,9+0,3+0,83+5,9) |  | 4.5034 | [22 empty] | VV | 0
|  | Koeficient prořez a přeložení: 0,15 |  | 13.2833 | [22 empty] | VV | 4
42 | 62852630R | pás asfaltový pro speciální použití barva šedá; natavitelný; nosná vložka skelná tkanina; horní strana posyp - břidlice, PP fólie; spodní strana PE fólie; tl. 4,2 mm | m2 | 97.3648 |  | 0 |  | 0 |  | 0 | 21 | 0 | 0.004 | 0.39 | 0 | 0 | SPCM | RTS 21/ I | RTS 21/ I | 0 | 0 |  | Specifikace |  |  |  | POL3_
|  | nová skladba S3 + S4 - nejvrchnější vrstva nové skladby vč. atik - vodorovně : 7,51*5,9 |  | 44.309 | [22 empty] | VV | 0
|  | nová skladba S3 + S4 - nejvrchnější vrstva nové skladby : | [24 empty] | VV | 0
|  | svislé vytažení na okolní kce : | [24 empty] | VV | 0
|  | na středovou atiku a "komíny" : 0,6*(5,13+1,38+0,78) |  | 4.374 | [22 empty] | VV | 0
|  | na stěnu sous. objektu bez atiky : 0,3*7,5 |  | 2.25 | [22 empty] | VV | 0
|  | na atiku u fasády : 0,3*5,65 |  | 1.695 | [22 empty] | VV | 0
|  | na atiku stěny s komíny : 0,3*5,36 |  | 1.608 | [22 empty] | VV | 0
|  | nová skladba S5 - na nejvrchnější vrstva nové skladby vč. atik - vodorovně : 4,02*5,9+1,9*0,3 |  | 24.288 | [22 empty] | VV | 0
|  | nová skladba S5 - nejvrchnější vrstva : | [24 empty] | VV | 0
|  | svislé vytažení na okolní kce : 0,3*(4,03+5,9+1,31+0,3+1,9+0,3+0,83+5,9) |  | 6.141 | [22 empty] | VV | 0
|  | Koeficient prořez a přeložení: 0,15 |  | 12.6997 | [22 empty] | VV | 4
43 | 998712101R00 | Přesun hmot pro povlakové krytiny v objektech výšky do 6 m | t | 1.5008 |  | 0 |  | 0 |  | 0 | 21 | 0 | 0 | 0 | 0 | 0 | 800-711 | RTS 21/ I | RTS 21/ I | 2.048 | 3.07 |  | Přesun hmot |  |  |  | POL7_
|  | 50 m vodorovně | [24 empty] | SPI
|  | Hmotnosti z položek s pořadovými čísly: : | [24 empty] | VV | 0
|  | 22,28,29,30,31,32,33,34,35,36,38,39,40,41,42, : | [24 empty] | VV | 0
|  | Součet: : 1,50075 |  | 1.5008 | [22 empty] | VV | 0
Díl: | 713 | Izolace tepelné |  |  |  | 0 |  | 0 |  | 0 |  | 0 |  | 0.53 |  | 0.15 |  |  |  |  | 34.41 | [5 empty] | DIL
44 | 622315512Rxx | Zateplení suterénu polysterenem EPS 100, tloušťky 100 mm | m2 | 13.95 |  | 0 |  | 0 |  | 0 | 21 | 0 | 0.00806 | 0.11 | 0 | 0 | 801-1 | Vlastní | RTS 21/ I | 0.493 | 6.88 |  | Práce |  |  |  | POL1_
|  | nanesení lepicího tmelu na izolační desky, nalepení desek a zajištění talířovými hmoždinkami (6 ks/m2). Bez povrchové úpravy desek. | [24 empty] | SPI |  | nanesení lepicího tmelu na izolační desky, nalepení desek a zajištění talířovými hmoždinkami (6 ks/m2). Bez povrchové úpravy desek.
|  | zateplení atiky z boku : | [24 empty] | VV | 0
|  | středová atika : 1,0*5,7 |  | 5.7 | [22 empty] | VV | 0
|  | atika u fasády - nižší střecha : 0,6*5,8 |  | 3.48 | [22 empty] | VV | 0
|  | boční stěna u fasády s komíny : 0,6*(6,9+0,8+0,25) |  | 4.77 | [22 empty] | VV | 0
45 | 713104211R00 | Odstranění tepelné izolace z desek, lamel, rohoží, pásů a foukané izolace plochých střech, připevněné drátem, přibitím, přeistřelením nebo na trny, z desek z expandovaného polystyrenu, tloušťky do 100 mm | m2 | 0.64 |  | 0 |  | 0 |  | 0 | 21 | 0 | 0 | 0 | 0.00216 | 0 | 800-713 | RTS 21/ I | RTS 21/ I | 0.048 | 0.03 |  | Práce |  |  |  | POL1_
|  | B21 - odstranění stávající skladby pro montáž kotvících bodů - EPS tl. 30 mm : | [24 empty] | VV | 0
|  | 800 x 800 mm ....... 1 ks : 0,8*0,8*1 |  | 0.64 | [22 empty] | VV | 0
46 | 713104212R00 | Odstranění tepelné izolace z desek, lamel, rohoží, pásů a foukané izolace plochých střech, připevněné drátem, přibitím, přeistřelením nebo na trny, z desek z expandovaného polystyrenu, tloušťky od 100 mm do 200 mm | m2 | 36.3705 |  | 0 |  | 0 |  | 0 | 21 | 0 | 0 | 0 | 0.00416 | 0.15 | 800-713 | RTS 21/ I | RTS 21/ I | 0.053 | 1.93 |  | Práce |  |  |  | POL1_
|  | B21 - odstranění stávající skladby pro montáž kotvících bodů - EPS tl. 140 mm : | [24 empty] | VV | 0
|  | 800 x 800 mm ....... 1 ks : 0,8*0,8*1 |  | 0.64 | [22 empty] | VV | 0
|  | B4 - bouraná část stávající skladba SS3 - EPS 140 mm : | [24 empty] | VV | 0
|  | vodorovná plocha vč. plochy atiky : 5,85*6,93 |  | 40.5405 | [22 empty] | VV | 0
|  | - světlík : -3,7*1,3 |  | -4.81 | [22 empty] | VV | 0
47 | 713131131R00 | Montáž tepelné izolace stěn lepením | m2 | 11.75 |  | 0 |  | 0 |  | 0 | 21 | 0 | 0.003 | 0.04 | 0 | 0 | 800-713 | RTS 21/ I | RTS 21/ I | 0.28 | 3.29 |  | Práce |  |  |  | POL1_
|  | Očištění povrchu stěny od prachu, nařezání izolačních desek na požadovaný rozměr, nanesení lepicího tmelu, osazení desek. | [24 empty] | POP |  | Očištění povrchu stěny od prachu, nařezání izolačních desek na požadovaný rozměr, nanesení lepicího tmelu, osazení desek.
|  | N8 - prostor mezi svislým zatepelním přilehlého objektu a střešním pláštěm doplněn XPS cca tl. 100 mm : 0,5*(0,85+0,42+1,9+0,42+8,31+11,6) |  | 11.75 | [22 empty] | VV | 0
48 | 713141125R00 | Montáž tepelné izolace plochých střech desky, na lepidlo | m2 | 126.7408 |  | 0 |  | 0 |  | 0 | 21 | 0 | 0.00033 | 0.04 | 0 | 0 | 800-713 | RTS 21/ I | RTS 21/ I | 0.16 | 20.28 |  | Práce |  |  |  | POL1_
|  | Včetně očištění podkladu od nesoudržných vrstev. | [24 empty] | POP
|  | nová skladba S3 + S4 - spádové klíny 20 - 90 mm : 6,75*5,65 |  | 38.1375 | [22 empty] | VV | 0
|  | - "komíny" : -0,8*1,38 |  | -1.104 | [22 empty] | VV | 0
|  | nová skladba S3 + S4 - TI EPS 100 - tl. 160 mm : 6,75*5,65 |  | 38.1375 | [22 empty] | VV | 0
|  | - "komíny" : -0,8*1,38 |  | -1.104 | [22 empty] | VV | 0
|  | + na atice z hora - spádové klíny : 0,31*5,9 |  | 1.829 | [22 empty] | VV | 0
|  | 0,25*(5,9+5,4) |  | 2.825 | [22 empty] | VV | 0
|  | + na "komínech" - spádové klíny : 0,8*1,38 |  | 1.104 | [22 empty] | VV | 0
|  | nová skladba S5 - spádové klíny 20 - 50 mm : 3,13*5,9+1,9*0,3 |  | 19.037 | [22 empty] | VV | 0
|  | nová skladba S5 - TI EPS 100 - tl. 160 : 3,13*5,9+1,9*0,3 |  | 19.037 | [22 empty] | VV | 0
|  | nová skladba S5 - na atikách z hora - spádové klíny : | [24 empty] | VV | 0
|  | atika u fasády : 0,76*(5,9+0,18) |  | 4.6208 | [22 empty] | VV | 0
|  | atika středová : 0,63*(5,9+0,8) |  | 4.221 | [22 empty] | VV | 0
49 | 713141151R00 | Montáž tepelné izolace plochých střech kladená na sucho, jednovrstvá | m2 | 0.64 |  | 0 |  | 0 |  | 0 | 21 | 0 | 0 | 0 | 0 | 0 | 800-713 | RTS 21/ I | RTS 21/ I | 0.07 | 0.04 |  | Práce |  |  |  | POL1_
|  | N16 - po montáži kotvících bodů - doplnění chybějící ponechané vrstvy ve složení : | [24 empty] | VV | 0
|  | EPS cca 200 mm, 1x samolepící pás : | [24 empty] | VV | 0
|  | 800 x 800 mm ....... 1 ks : 0,8*0,8*1 |  | 0.64 | [22 empty] | VV | 0
50 | 713392611R00 | Izolace tepelné těles-doplňky a konstrukční části výplň otvorů (materiál ve specifikaci) pásy nebo nebo jinými vláknitými materiály cpaním | m3 | 0.7314 |  | 0 |  | 0 |  | 0 | 21 | 0 | 0 | 0 | 0 | 0 | 800-713 | RTS 21/ I | RTS 21/ I | 0.51 | 0.37 |  | Práce |  |  |  | POL1_
|  | N7 - obezdění stávajících komínů - vyplnění vatou : 0,53*1,38*1,0 |  | 0.7314 | [22 empty] | VV | 0
51 | 713411111R00 | Montáž tepelné izolace potrubí a ohybů pásy nebo rohožemi ovinutými kolem potrubí a staženými ocelovým drátem jednovrstvá | m2 | 2.512 |  | 0 |  | 0 |  | 0 | 21 | 0 | 0.00051 | 0 | 0 | 0 | 800-713 | RTS 21/ I | RTS 21/ I | 0.267 | 0.67 |  | Práce |  |  |  | POL1_
|  | bez povrchové úpravy | [24 empty] | SPI
|  | Včetně pomocného lešení o výšce podlahy do 1900 mm a pro zatížení do 1,5 kPa. | [24 empty] | POP
|  | izolace potrubí od vpusti v kotelně : 0,2*3,14*4,0 |  | 2.512 | [22 empty] | VV | 0
52 | 28375464R | deska izolační tepelně izol.; extrudovaný polystyren; povrch strukturovaný; rovná hrana; tl. 100,0 mm; součinitel tepelné vodivosti 0,036 W/mK; R = 2,564 m2K/W; obj. hmotnost 35,00 kg/m3 | m2 | 12.3375 |  | 0 |  | 0 |  | 0 | 21 | 0 | 0.0035 | 0.04 | 0 | 0 | SPCM | RTS 21/ I | RTS 21/ I | 0 | 0 |  | Specifikace |  |  |  | POL3_
|  | Odkaz na mn. položky pořadí 47 : 11,75000 |  | 11.75 | [22 empty] | VV | 5
|  | Koeficient prořez: 0,05 |  | 0.5875 | [22 empty] | VV | 4
53 | 28375704R | deska izolační stabilizovaná; pěnový polystyren; rovná hrana; součinitel tepelné vodivosti 0,037 W/mK; obj. hmotnost 20,00 kg/m3 | m3 | 9.2813 |  | 0 |  | 0 |  | 0 | 21 | 0 | 0.02 | 0.19 | 0 | 0 | SPCM | RTS 21/ I | RTS 21/ I | 0 | 0 |  | Specifikace |  |  |  | POL3_
|  | N16 - po montáži kotvících bodů - doplnění chybějící ponechané vrstvy ve složení : | [24 empty] | VV | 0
|  | EPS cca 200 mm, 1x samolepící pás : | [24 empty] | VV | 0
|  | 800 x 800 mm ....... 1 ks : 0,8*0,8*1*0,2 |  | 0.128 | [22 empty] | VV | 0
|  | nová skladba S3 + S4 - TI EPS 100 - tl. 160 mm : 6,75*5,65*0,16 |  | 6.102 | [22 empty] | VV | 0
|  | - "komíny" : -0,8*1,38*0,16 |  | -0.17664 | [22 empty] | VV | 0
|  | nová skladba S5 - TI EPS 100 - tl. 160 : (3,13*5,9+1,9*0,3)*0,16 |  | 3.0459 | [22 empty] | VV | 0
|  | Koeficient prořez: 0,02 |  | 0.18199 | [22 empty] | VV | 4
54 | 28375971R | deska spádová, klín EPS 100; pěnový polystyren; součinitel tepelné vodivosti 0,037 W/mK | m3 | 4.8834 |  | 0 |  | 0 |  | 0 | 21 | 0 | 0.02 | 0.1 | 0 | 0 | SPCM | RTS 21/ I | RTS 21/ I | 0 | 0 |  | Specifikace |  |  |  | POL3_
|  | nová skladba S3 + S4 - spádové klíny 20 - 90 mm : 6,75*5,65*0,06 |  | 2.2883 | [22 empty] | VV | 0
|  | - "komíny" : -0,8*1,38*0,06 |  | -0.06624 | [22 empty] | VV | 0
|  | + na atice z hora - spádové klíny : 0,31*5,9*0,17 |  | 0.31093 | [22 empty] | VV | 0
|  | 0,25*(5,9+5,4)*0,11 |  | 0.31075 | [22 empty] | VV | 0
|  | + na "komínech" - spádové klíny : 0,8*1,38*0,11 |  | 0.12144 | [22 empty] | VV | 0
|  | nová skladba S5 - spádové klíny 20 - 50 mm : (3,13*5,9+1,9*0,3)*0,04 |  | 0.76148 | [22 empty] | VV | 0
|  | nová skladba S5 - na atikách z hora - spádové klíny : | [24 empty] | VV | 0
|  | atika u fasády : 0,76*(5,9+0,18)*0,12 |  | 0.5545 | [22 empty] | VV | 0
|  | atika středová : 0,63*(5,9+0,8)*0,12 |  | 0.50652 | [22 empty] | VV | 0
|  | Koeficient prořez: 0,02 |  | 0.09575 | [22 empty] | VV | 4
55 | 631508596R | rohož, pas izolační skelná vlna; tl. 200,0 mm; součinitel tepelné vodivosti 0,033 W/mK; R = 6,050 m2K/W; obj. hmotnost 12,00 kg/m3; hydrofobizováno | m2 | 3.7667 |  | 0 |  | 0 |  | 0 | 21 | 0 | 0.00214 | 0.01 | 0 | 0 | SPCM | RTS 21/ I | RTS 21/ I | 0 | 0 |  | Specifikace |  |  |  | POL3_
|  | N7 - obezdění stávajících komínů - vyplnění vatou : 0,53*1,38*5,0 |  | 3.657 | [22 empty] | VV | 0
|  | Koeficient ztratné: 0,03 |  | 0.10971 | [22 empty] | VV | 4
56 | 63154125.AR | rohož, pas izolační skružovatelný lamelový, pro tech. zařízení; minerální vlákno; tl. 40,0 mm; kašírování Al fólie vyztužená mřížkou; obj. hmotnost 40,00 kg/m3; hydrofobizováno | m2 | 2.8888 |  | 0 |  | 0 |  | 0 | 21 | 0 | 0.0016 | 0 | 0 | 0 | SPCM | RTS 21/ I | RTS 21/ I | 0 | 0 |  | Specifikace |  |  |  | POL3_
|  | Odkaz na mn. položky pořadí 51 : 2,51200 |  | 2.512 | [22 empty] | VV | 5
|  | Koeficient prořez: 0,15 |  | 0.3768 | [22 empty] | VV | 4
57 | 998713101R00 | Přesun hmot pro izolace tepelné v objektech výšky do 6 m | t | 0.52995 |  | 0 |  | 0 |  | 0 | 21 | 0 | 0 | 0 | 0 | 0 | 800-713 | RTS 21/ I | RTS 21/ I | 1.74 | 0.92 |  | Přesun hmot |  |  |  | POL7_
|  | 50 m vodorovně | [24 empty] | SPI
|  | Hmotnosti z položek s pořadovými čísly: : | [24 empty] | VV | 0
|  | 44,47,48,51,52,53,54,55,56, : | [24 empty] | VV | 0
|  | Součet: : 0,52995 |  | 0.52995 | [22 empty] | VV | 0
Díl: | 721 | Vnitřní kanalizace |  |  |  | 0 |  | 0 |  | 0 |  | 0 |  | 0.02 |  | 0 |  |  |  |  | 8.38 | [5 empty] | DIL
58 | 721171809R00 | Demontáž potrubí z novodurových trub přes D 114 mm do D 160 mm | m | 0.5 |  | 0 |  | 0 |  | 0 | 21 | 0 | 0 | 0 | 0.00263 | 0 | 800-721 | RTS 21/ I | RTS 21/ I | 0.114 | 0.06 |  | Práce |  |  |  | POL1_
|  | odpadního nebo připojovacího, | [24 empty] | SPI
|  | B2 - demontáž větracích komínků kanalizace : 0,5*1 |  | 0.5 | [22 empty] | VV | 0
59 | 721176115R00 | Potrubí HT odpadní svislé vnější průměr D 110 mm, tloušťka stěny 2,7 mm, DN 100 | m | 4.4 |  | 0 |  | 0 |  | 0 | 21 | 0 | 0.00131 | 0.01 | 0 | 0 | 800-721 | RTS 21/ I | RTS 21/ I | 0.797 | 3.51 |  | Práce |  |  |  | POL1_
|  | včetně tvarovek, objímek. Bez zednických výpomocí. | [24 empty] | SPI
|  | Potrubí včetně tvarovek, objímek a vložek pro tlumení hluku. Bez zednických výpomocí. | [24 empty] | POP
|  | Včetně zřízení a demontáže pomocného lešení. | [24 empty] | POP
|  | ke komínkům OV/06 - prodloužení potrubí přes izolaci : 0,5*1 |  | 0.5 | [22 empty] | VV | 0
|  | od střešní vpusti v kotelně a venku do gajgru- svislé : 3,0 |  | 3 | [22 empty] | VV | 0
|  | od střešní vpusti v kotelně a venku do gajgru- vodorovné : 0,9 |  | 0.9 | [22 empty] | VV | 0
60 | 721176124R00 | Potrubí HT svodné (ležaté) v zemi vnější průměr D 75 mm, tloušťka stěny 2,7 mm, DN 70 | m | 2.6 |  | 0 |  | 0 |  | 0 | 21 | 0 | 0.00053 | 0 | 0 | 0 | 800-721 | RTS 21/ I | RTS 21/ I | 0.2675 | 0.7 |  | Práce |  |  |  | POL1_
|  | včetně tvarovek, objímek. Bez zednických výpomocí. | [24 empty] | SPI
|  | Potrubí včetně tvarovek. Bez zednických výpomocí. | [24 empty] | POP
|  | N11 - potrubí od vpustí : 0,1+1,3+0,1+1,1 |  | 2.6 | [22 empty] | VV | 0
61 | 721176125R00 | Potrubí HT svodné (ležaté) v zemi vnější průměr D 110 mm, tloušťka stěny 2,7 mm, DN 100 | m | 1.8 |  | 0 |  | 0 |  | 0 | 21 | 0 | 0.00144 | 0 | 0 | 0 | 800-721 | RTS 21/ I | RTS 21/ I | 0.8 | 1.44 |  | Práce |  |  |  | POL1_
|  | včetně tvarovek, objímek. Bez zednických výpomocí. | [24 empty] | SPI
|  | Potrubí včetně tvarovek. Bez zednických výpomocí. | [24 empty] | POP
|  | N10 - potrubí od vpustí : 0,1+0,6+1,1 |  | 1.8 | [22 empty] | VV | 0
62 | N19 | Manžeta PVC na trubku D 75 mm - na fasádě, D+M | kus | 2 |  | 0 |  | 0 |  | 0 | 21 | 0 | 0.00031 | 0 | 0 | 0 |  | Vlastní | Indiv | 0 | 0 |  | Práce |  |  |  | POL1_
|  | N19 : 2 |  | 2 | [22 empty] | VV | 0
63 | OV/03 | Střešní vtok D 110/75 mm, boční vývod, D+M, dle výpisu ostatních výrobků | kus | 3 |  | 0 |  | 0 |  | 0 | 21 | 0 | 0.00183 | 0.01 | 0 | 0 |  | Vlastní | RTS 21/ I | 0.66 | 1.98 |  | Práce |  |  |  | POL1_
|  | dle výpisu ostatních výrobků OV/03, 2x D 75 mm, 1x D 110 mm | [24 empty] | POP
|  | OV/03 ( 2x D 75 mm, 1x D 110 mm ) : 3 |  | 3 | [22 empty] | VV | 0
64 | OV/08 | Vtok střešní sanační D 110 mm, D+M, dle výpisu ostatních výrobků | kus | 1 |  | 0 |  | 0 |  | 0 | 21 | 0 | 0.00183 | 0 | 0 | 0 |  | Vlastní | RTS 21/ I | 0.66 | 0.66 |  | Práce |  |  |  | POL1_
|  | dle výpisu ostatních výrobků OV/08, D 110 mm | [24 empty] | POP
|  | OV/08 : 1 |  | 1 | [22 empty] | VV | 0
65 | 998721101R00 | Přesun hmot pro vnitřní kanalizaci v objektech výšky do 6 m | t | 0.01767 |  | 0 |  | 0 |  | 0 | 21 | 0 | 0 | 0 | 0 | 0 | 800-721 | RTS 21/ I | RTS 21/ I | 1.47 | 0.03 |  | Přesun hmot |  |  |  | POL7_
|  | 50 m vodorovně, měřeno od těžiště půdorysné plochy skládky do těžiště půdorysné plochy objektu | [24 empty] | SPI
|  | Hmotnosti z položek s pořadovými čísly: : | [24 empty] | VV | 0
|  | 59,60,61,62,63,64, : | [24 empty] | VV | 0
|  | Součet: : 0,01767 |  | 0.01767 | [22 empty] | VV | 0
Díl: | 762 | Konstrukce tesařské |  |  |  | 0 |  | 0 |  | 0 |  | 0 |  | 0.36 |  | 0 |  |  |  |  | 8.17 | [5 empty] | DIL
66 | 762395000R00 | Spojovací a ochranné prostředky svory, prkna, hřebíky, pásová ocel, vruty, impregnace | m3 | 0.43021 |  | 0 |  | 0 |  | 0 | 21 | 0 | 0.02357 | 0.01 | 0 | 0 | 800-762 | RTS 21/ I | RTS 21/ I | 0 | 0 |  | Práce |  |  |  | POL1_
|  | pro osb desky na atikách : 19,555*0,022 |  | 0.43021 | [22 empty] | VV | 0
67 | 762441112RT4 | Obložení atiky s dodávkou dřevoštěpkových desek, tloušťky 22 mm, 1 vrstva, upevněním šroubováním | m2 | 19.555 |  | 0 |  | 0 |  | 0 | 21 | 0 | 0.01404 | 0.27 | 0 | 0 | 800-762 | RTS 21/ I | RTS 21/ I | 0.335 | 6.55 |  | Práce |  |  |  | POL1_
|  | N7 - obezdění stávajících komínů - zakrytí osb deskou : 1,5*0,8 |  | 1.2 | [22 empty] | VV | 0
|  | atika vyšší střechy - u fasády : | [24 empty] | VV | 0
|  | spodní osb deska na atice - viz detail : 0,51*5,9 |  | 3.009 | [22 empty] | VV | 0
|  | horní osb deska na atice - viz detail : 0,62*5,9 |  | 3.658 | [22 empty] | VV | 0
|  | středové atiky : | [24 empty] | VV | 0
|  | horní osb deska na atice - viz detail : (0,5+0,4)*5,9 |  | 5.31 | [22 empty] | VV | 0
|  | atika vyšší střechy - u fasády : | [24 empty] | VV | 0
|  | spodní osb deska na atice - viz detail : 0,25*5,9 |  | 1.475 | [22 empty] | VV | 0
|  | horní osb deska na atice - viz detail : 0,35*5,9 |  | 2.065 | [22 empty] | VV | 0
|  | boční atika - u komínů : | [24 empty] | VV | 0
|  | spodní osb deska na atice - viz detail : 0,15*(5,5+0,8+0,3) |  | 0.99 | [22 empty] | VV | 0
|  | horní osb deska na atice - viz detail : 0,28*(5,5+0,8+0,3) |  | 1.848 | [22 empty] | VV | 0
68 | 763613131RT1 | Montáž záklop stropů, z desek tl. do 18 mm, na sraz, šroubováním, bez dodávky desky | m2 | 3.91 |  | 0 |  | 0 |  | 0 | 21 | 0 | 7e-05 | 0 | 0 | 0 | 800-763 | RTS 21/ I | RTS 21/ I | 0.25 | 0.98 |  | Práce |  |  |  | POL1_
|  | vč. dodávky a montáže spojovacího materiálu | [24 empty] | SPI
|  | kotveno do ocel. rámu - výrobek Z/06, včetně spojovacího materiálu | [24 empty] | POP
|  | N6 - záklop stropu ( na ocel. rám Z/06 ) : 3,4*1,15 |  | 3.91 | [22 empty] | VV | 0
69 | 60624195R | překližka vodovzdorná; fólie oboustranně hladká; BR; tl = 18,0 mm; š = 2 500 mm; h = 1 250,0 mm; počet vrstev 11 | m2 | 5.083 |  | 0 |  | 0 |  | 0 | 21 | 0 | 0.0153 | 0.08 | 0 | 0 | SPCM | RTS 21/ I | RTS 21/ I | 0 | 0 |  | Specifikace |  |  |  | POL3_
|  | Odkaz na mn. položky pořadí 68 : 3,91000 |  | 3.91 | [22 empty] | VV | 5
|  | Koeficient prořez: 0,3 |  | 1.173 | [22 empty] | VV | 4
70 | 998762102R00 | Přesun hmot pro konstrukce tesařské v objektech výšky do 12 m | t | 0.36274 |  | 0 |  | 0 |  | 0 | 21 | 0 | 0 | 0 | 0 | 0 | 800-762 | RTS 21/ I | RTS 21/ I | 1.751 | 0.64 |  | Přesun hmot |  |  |  | POL7_
|  | 50 m vodorovně | [24 empty] | SPI
|  | Hmotnosti z položek s pořadovými čísly: : | [24 empty] | VV | 0
|  | 66,67,68,69, : | [24 empty] | VV | 0
|  | Součet: : 0,36274 |  | 0.36274 | [22 empty] | VV | 0
Díl: | 764 | Konstrukce klempířské |  |  |  | 0 |  | 0 |  | 0 |  | 0 |  | 0.17 |  | 0.16 |  |  |  |  | 33.45 | [5 empty] | DIL
71 | 764812320R00 | Oplechování okapů střech z živičné krytiny, z lakovaného pozinkovaného plechu, rš 250 mm, dodávka a montáž | m | 11.8 |  | 0 |  | 0 |  | 0 | 21 | 0 | 0.00124 | 0.01 | 0 | 0 | 800-764 | RTS 21/ I | RTS 21/ I | 0.29573 | 3.49 |  | Práce |  |  |  | POL1_
|  | včetně zhotovení rohů, spojů a dilatací | [24 empty] | SPI
|  | K/03.3 - pomocný kotvící plech : 5,9 |  | 5.9 | [22 empty] | VV | 0
|  | K/09.3 - pomocný kotvící plech : 5,9 |  | 5.9 | [22 empty] | VV | 0
72 | 764817148R00 | Oplechování zdí (atik), z lakovaného pozinkovaného plechu, rš 480 mm, dodávka a montáž | m | 11.3 |  | 0 |  | 0 |  | 0 | 21 | 0 | 0.00197 | 0.02 | 0 | 0 | 800-764 | RTS 21/ I | RTS 21/ I | 0.44 | 4.97 |  | Práce |  |  |  | POL1_
|  | včetně zhotovení rohů, spojů a dilatací | [24 empty] | SPI
|  | K/03.1 - atikový plech : 5,9 |  | 5.9 | [22 empty] | VV | 0
|  | K/06 : 5,4 |  | 5.4 | [22 empty] | VV | 0
73 | 764817160Rxx | Oplechování zdí (atik), dilatační z lakovaného pozinkovaného plechu, rš 1190 mm, dodávka a montáž | m | 5.9 |  | 0 |  | 0 |  | 0 | 21 | 0 | 0.006 | 0.04 | 0 | 0 | 800-764 | Vlastní | Indiv | 0.54505 | 3.22 |  | Práce |  |  |  | POL1_
|  | včetně zhotovení rohů, spojů a dilatací | [24 empty] | SPI
|  | K/05 : 5,9 |  | 5.9 | [22 empty] | VV | 0
74 | 764817175R00 | Oplechování zdí (atik), z lakovaného pozinkovaného plechu, rš 750 mm, dodávka a montáž | m | 5.9 |  | 0 |  | 0 |  | 0 | 21 | 0 | 0.00395 | 0.02 | 0 | 0 | 800-764 | RTS 21/ I | RTS 21/ I | 0.58875 | 3.47 |  | Práce |  |  |  | POL1_
|  | včetně zhotovení rohů, spojů a dilatací | [24 empty] | SPI
|  | K/09.1 - atikový plech : 5,9 |  | 5.9 | [22 empty] | VV | 0
75 | 764819212R00 | Odpadní trouby kruhové, průměr 100 mm, z lakovaného pozinkovaného plechu, , dodávka a montáž | m | 0.6 |  | 0 |  | 0 |  | 0 | 21 | 0 | 0.00317 | 0 | 0 | 0 | 800-764 | RTS 21/ I | RTS 21/ I | 0.219 | 0.13 |  | Práce |  |  |  | POL1_
|  | včetně kolena, objímky, spojovacího materiálu a zednické výpomoci. | [24 empty] | POP
|  | z kotelny do gajgru : 0,6 |  | 0.6 | [22 empty] | VV | 0
76 | 764814533R00 | Závětrná lišta , z lakovaného pozinkovaného plechu, rš 330 mm, dodávka a montáž | m | 11.8 |  | 0 |  | 0 |  | 0 | 21 | 0 | 0.00137 | 0.02 | 0 | 0 | 800-764 | RTS 21/ I | RTS 21/ I | 0.24 | 2.83 |  | Práce |  |  |  | POL1_
|  | K/03.2 - krycí maska atiky : 5,9 |  | 5.9 | [22 empty] | VV | 0
|  | K/09.2 - krycí maska atiky : 5,9 |  | 5.9 | [22 empty] | VV | 0
77 | 764353850R00 | Demontáž žlabů nadřímsových čtyřhranných v lůžku, rš 600 mm, sklonu do 30° | m | 5.9 |  | 0 |  | 0 |  | 0 | 21 | 0 | 0 | 0 | 0.00491 | 0.03 | 800-764 | RTS 21/ I | RTS 21/ I | 0.115 | 0.68 |  | Práce |  |  |  | POL1_
|  | B9 - dmtž zaatikového žlabu : 5,9 |  | 5.9 | [22 empty] | VV | 0
78 | 764430850R00 | Demontáž oplechování zdí a nadezdívek rš 600 mm | m | 35.3 |  | 0 |  | 0 |  | 0 | 21 | 0 | 0 | 0 | 0.00337 | 0.12 | 800-764 | RTS 21/ I | RTS 21/ I | 0.115 | 4.06 |  | Práce |  |  |  | POL1_
|  | B8 : 5,93+8,56+5,75+5,75+3,08+5,9+0,33 |  | 35.3 | [22 empty] | VV | 0
79 | 764454801R00 | Demontáž odpadních trub nebo součástí trub kruhových , o průměru 75 a 100 mm | m | 3 |  | 0 |  | 0 |  | 0 | 21 | 0 | 0 | 0 | 0.00226 | 0.01 | 800-764 | RTS 21/ I | RTS 21/ I | 0.0575 | 0.17 |  | Práce |  |  |  | POL1_
|  | B24 - svod : 3,0 |  | 3 | [22 empty] | VV | 0
80 | K/07 | Oplechování komínů 1400 x 800 mm, Pz lakovaný plechu, D+M, dle výpisu klempířských výrobků | m2 | 1 |  | 0 |  | 0 |  | 0 | 21 | 0 | 0.00522 | 0.01 | 0 | 0 |  | Vlastní | Indiv | 1.2525 | 1.25 |  | Práce |  |  |  | POL1_
|  | K/07 : 1 |  | 1 | [22 empty] | VV | 0
81 | K/13 | Přítlačná lišta z lakovaného Pz plechu, rš 65 mm, D+M | m | 22.84 |  | 0 |  | 0 |  | 0 | 21 | 0 | 0.00211 | 0.05 | 0 | 0 |  | Vlastní | Indiv | 0.36725 | 8.39 |  | Práce |  |  |  | POL1_
|  | K/13 : 11,0+11,0+0,42+0,42 |  | 22.84 | [22 empty] | VV | 0
82 | 998764101R00 | Přesun hmot pro konstrukce klempířské v objektech výšky do 6 m | t | 0.16708 |  | 0 |  | 0 |  | 0 | 21 | 0 | 0 | 0 | 0 | 0 | 800-764 | RTS 21/ I | RTS 21/ I | 4.737 | 0.79 |  | Přesun hmot |  |  |  | POL7_
|  | 50 m vodorovně | [24 empty] | SPI
|  | Hmotnosti z položek s pořadovými čísly: : | [24 empty] | VV | 0
|  | 71,72,73,74,75,76,80,81, : | [24 empty] | VV | 0
|  | Součet: : 0,16708 |  | 0.16708 | [22 empty] | VV | 0
Díl: | 767 | Konstrukce zámečnické |  |  |  | 0 |  | 0 |  | 0 |  | 0 |  | 0.08 |  | 0.07 |  |  |  |  | 9.78 | [5 empty] | DIL
83 | 767842350RT1 | Ochranný systém proti pádu osob nerezový kotvicí bod, délky 500 mm, osazený do betonové střechy minimální tloušťky 80 mm na chemické kotvy | kus | 1 |  | 0 |  | 0 |  | 0 | 21 | 0 | 0.00251 | 0 | 0 | 0 | 800-767 | RTS 21/ I | RTS 21/ I | 3.14 | 3.14 |  | Práce |  |  |  | POL1_
|  | Z/05 : 1 |  | 1 | [22 empty] | VV | 0
84 | 767842370RT1 | Ochranný systém proti pádu osob nerezový kotvicí bod, délky 700 mm, osazený do betonové střechy minimální tloušťky 80 mm na chemické kotvy | kus | 1 |  | 0 |  | 0 |  | 0 | 21 | 0 | 0.00279 | 0 | 0 | 0 | 800-767 | RTS 21/ I | RTS 21/ I | 3.14 | 3.14 |  | Práce |  |  |  | POL1_
|  | Z/03 : 1 |  | 1 | [22 empty] | VV | 0
85 | 767996802R00 | Demontáž ostatních doplňků staveb atypických konstrukcí o hmotnosti přes 50 do 100 kg | kg | 70 |  | 0 |  | 0 |  | 0 | 21 | 0 | 5e-05 | 0 | 0.001 | 0.07 | 800-767 | RTS 21/ I | RTS 21/ I | 0.05 | 3.5 |  | Práce |  |  |  | POL1_
|  | B5 - dmtž ocel. kce vč. krytiny z drátkoskla - odhad : 70,0 |  | 70 | [22 empty] | VV | 0
86 | Z/06 | Rošt ocelový, kotvený do panelu, celk. rozměr 3400 x 1150 mm, vč. kotvení a povrchové úpravy, D+M, dle výpisu zámečnických výrobků | ks | 1 |  | 0 |  | 0 |  | 0 | 21 | 0 | 0.08 | 0.08 | 0 | 0 |  | Vlastní | Indiv | 0 | 0 |  | Práce |  |  |  | POL1_
Díl: | 784 | Malby |  |  |  | 0 |  | 0 |  | 0 |  | 0 |  | 0.01 |  | 0 |  |  |  |  | 5.86 | [5 empty] | DIL
87 | 784191201R00 | Příprava povrchu Penetrace (napouštění) podkladu disperzní, jednonásobná | m2 | 43.615 |  | 0 |  | 0 |  | 0 | 21 | 0 | 7e-05 | 0 | 0 | 0 | 800-784 | RTS 21/ I | RTS 21/ I | 0.03248 | 1.42 |  | Práce |  |  |  | POL1_
|  | Odkaz na mn. položky pořadí 88 : 43,61500 |  | 43.615 | [22 empty] | VV | 5
88 | 784195212R00 | Malby z malířských směsí otěruvzdorných, , bělost 82 %, dvojnásobné | m2 | 43.615 |  | 0 |  | 0 |  | 0 | 21 | 0 | 0.00015 | 0.01 | 0 | 0 | 800-784 | RTS 21/ I | RTS 21/ I | 0.10191 | 4.44 |  | Práce |  |  |  | POL1_
|  | kotelna - strop : 6,71*6,5 |  | 43.615 | [22 empty] | VV | 0
Díl: | D96 | Přesuny suti a vybouraných hmot |  |  |  | 0 |  | 0 |  | 0 |  | 0 |  | 0 |  | 0 |  |  |  |  | 40.57 | [5 empty] | DIL
89 | 979990001R00 | Poplatek za skládku stavební suti | t | 10.7575 |  | 0 |  | 0 |  | 0 | 21 | 0 | 0 | 0 | 0 | 0 | 801-3 | RTS 20/ I | RTS 20/ I | 0 | 0 |  | Práce |  |  |  | POL1_
|  | suť celkem : 15,75599 |  | 15.756 | [22 empty] | VV | 0
|  | - ostatní odpad : | [24 empty] | VV | 0
|  | Odkaz na mn. položky pořadí 90 : 4,00076*-1 |  | -4.0008 | [22 empty] | VV | 5
|  | Odkaz na mn. položky pořadí 91 : 0,77377*-1 |  | -0.77377 | [22 empty] | VV | 5
|  | Odkaz na mn. položky pořadí 92 : 0,15268*-1 |  | -0.15268 | [22 empty] | VV | 5
|  | Odkaz na mn. položky pořadí 93 : 0,07000*-1 |  | -0.07 | [22 empty] | VV | 5
|  | Odkaz na mn. položky pořadí 94 : 0,00132*-1 |  | -0.00132 | [22 empty] | VV | 5
90 | 979990112R00 | Poplatek za skládku obalovaný asfalt , skupina 17 09 04 z Katalogu odpadů | t | 4.0008 |  | 0 |  | 0 |  | 0 | 21 | 0 | 0 | 0 | 0 | 0 | 801-3 | RTS 21/ I | RTS 21/ I | 0 | 0 |  | Práce |  |  |  | POL1_
|  | Odkaz na dem. hmot. položky pořadí 21 : 4,00076 |  | 4.0008 | [22 empty] | VV | 7
91 | 979990121R00 | Poplatek za skládku asfaltové pásy, skupina 17 03 02 z Katalogu odpadů | t | 0.77377 |  | 0 |  | 0 |  | 0 | 21 | 0 | 0 | 0 | 0 | 0 | 801-3 | RTS 21/ I | RTS 21/ I | 0 | 0 |  | Práce |  |  |  | POL1_
|  | Odkaz na dem. hmot. položky pořadí 23 : 0,28296 |  | 0.28296 | [22 empty] | VV | 7
|  | Odkaz na dem. hmot. položky pořadí 24 : 0,00384 |  | 0.00384 | [22 empty] | VV | 7
|  | Odkaz na dem. hmot. položky pořadí 25 : 0,47161 |  | 0.47161 | [22 empty] | VV | 7
|  | Odkaz na dem. hmot. položky pořadí 26 : 0,00640 |  | 0.0064 | [22 empty] | VV | 7
|  | Odkaz na dem. hmot. položky pořadí 27 : 0,00896 |  | 0.00896 | [22 empty] | VV | 7
92 | 979990143R00 | Poplatek za skládku polystyren, skupina 17 06 04 z Katalogu odpadů | t | 0.15268 |  | 0 |  | 0 |  | 0 | 21 | 0 | 0 | 0 | 0 | 0 | 801-3 | RTS 21/ I | Indiv | 0 | 0 |  | Práce |  |  |  | POL1_
|  | bude předáno k bezpletné recyklaci | [24 empty] | POP
|  | bude předáno k bezpletné recyklaci : | [24 empty] | VV | 0
|  | Odkaz na dem. hmot. položky pořadí 45 : 0,00138 |  | 0.00138 | [22 empty] | VV | 7
|  | Odkaz na dem. hmot. položky pořadí 46 : 0,15130 |  | 0.1513 | [22 empty] | VV | 7
93 | 979990163R00 | Poplatek za skládku plast+sklo, skupina 17 02 03 a 17 02 02 z Katalogu odpadů | t | 0.07 |  | 0 |  | 0 |  | 0 | 21 | 0 | 0 | 0 | 0 | 0 | 801-3 | RTS 21/ I | RTS 21/ I | 0 | 0 |  | Práce |  |  |  | POL1_
|  | Odkaz na dem. hmot. položky pořadí 85 : 0,07000 |  | 0.07 | [22 empty] | VV | 7
94 | 979990191R00 | Poplatek za skládku plastové výrobky, skupina 17 02 03 z Katalogu odpadů | t | 0.00132 |  | 0 |  | 0 |  | 0 | 21 | 0 | 0 | 0 | 0 | 0 | 801-3 | RTS 21/ I | RTS 21/ I | 0 | 0 |  | Práce |  |  |  | POL1_
|  | Odkaz na dem. hmot. položky pořadí 58 : 0,00132 |  | 0.00132 | [22 empty] | VV | 7
95 | 979011111R00 | Svislá doprava suti a vybouraných hmot za prvé podlaží nad nebo pod základním podlažím | t | 15.756 |  | 0 |  | 0 |  | 0 | 21 | 0 | 0 | 0 | 0 | 0 | 801-3 | RTS 21/ I | RTS 21/ I | 0.933 | 14.7 |  | Přesun suti |  |  |  | POL8_
|  | Demontážní hmotnosti z položek s pořadovými čísly: : | [24 empty] | VV | 0
|  | 12,13,14,15,16,17,18,19,21,23,24,25,26,27,37,45,46,58,77,78,79,85, : | [24 empty] | VV | 0
|  | Součet: : 15,75599 |  | 15.756 | [22 empty] | VV | 0
96 | 979081111R00 | Odvoz suti a vybouraných hmot na skládku do 1 km | t | 15.756 |  | 0 |  | 0 |  | 0 | 21 | 0 | 0 | 0 | 0 | 0 | 801-3 | RTS 21/ I | RTS 21/ I | 0.49 | 7.72 |  | Přesun suti |  |  |  | POL8_
|  | Včetně naložení na dopravní prostředek a složení na skládku, bez poplatku za skládku. | [24 empty] | POP
|  | Demontážní hmotnosti z položek s pořadovými čísly: : | [24 empty] | VV | 0
|  | 12,13,14,15,16,17,18,19,21,23,24,25,26,27,37,45,46,58,77,78,79,85, : | [24 empty] | VV | 0
|  | Součet: : 15,75599 |  | 15.756 | [22 empty] | VV | 0
97 | 979081121R00 | Odvoz suti a vybouraných hmot na skládku příplatek za každý další 1 km | t | 110.2919 |  | 0 |  | 0 |  | 0 | 21 | 0 | 0 | 0 | 0 | 0 | 801-3 | RTS 21/ I | RTS 21/ I | 0 | 0 |  | Přesun suti |  |  |  | POL8_
|  | Demontážní hmotnosti z položek s pořadovými čísly: : | [24 empty] | VV | 0
|  | 12,13,14,15,16,17,18,19,21,23,24,25,26,27,37,45,46,58,77,78,79,85, : | [24 empty] | VV | 0
|  | Součet: : 110,29191 |  | 110.2919 | [22 empty] | VV | 0
98 | 979082111R00 | Vnitrostaveništní doprava suti a vybouraných hmot do 10 m | t | 15.756 |  | 0 |  | 0 |  | 0 | 21 | 0 | 0 | 0 | 0 | 0 | 801-3 | RTS 21/ I | RTS 21/ I | 0.942 | 14.84 |  | Přesun suti |  |  |  | POL8_
|  | Demontážní hmotnosti z položek s pořadovými čísly: : | [24 empty] | VV | 0
|  | 12,13,14,15,16,17,18,19,21,23,24,25,26,27,37,45,46,58,77,78,79,85, : | [24 empty] | VV | 0
|  | Součet: : 15,75599 |  | 15.756 | [22 empty] | VV | 0
99 | 979082121R00 | Vnitrostaveništní doprava suti a vybouraných hmot příplatek k ceně za každých dalších 5 m | t | 31.512 |  | 0 |  | 0 |  | 0 | 21 | 0 | 0 | 0 | 0 | 0 | 801-3 | RTS 21/ I | RTS 21/ I | 0.105 | 3.31 |  | Přesun suti |  |  |  | POL8_
|  | Demontážní hmotnosti z položek s pořadovými čísly: : | [24 empty] | VV | 0
|  | 12,13,14,15,16,17,18,19,21,23,24,25,26,27,37,45,46,58,77,78,79,85, : | [24 empty] | VV | 0
|  | Součet: : 31,51198 |  | 31.512 | [22 empty] | VV | 0
[25 empty] | 15 | 21 | DPH
| Celkem |  |  |  |  | 0 | [18 empty] | 0 | 0 | SUM
END
Note on S6: Jedná se o informaci, zda se jedná o položku, která je do rozpočtu zadána z cenové soustavy RTS, nebo vlastní.
Note on T6: Jedná se o název CÚ, která je zadána u položky rozpočtu

## SO 03 D.1.1 Pol
Položkový soupis prací a dodávek | [26 empty] | #TypZaznamu#
S: | 078_2021 | REKONSTRUKCE PLOCHÉ STŘECHY BLOKU "D" VŠ KOLEJÍ J. A. KOMENSKÉHO, UL. KOHOUTOVA, BRNO | [24 empty] | STA
O: | SO 03 | Hlavní objekt | [21 empty] | STA |  |  | OBJ
R: | D.1.1 | Architektonicko - stavební řešení | [24 empty] | ROZ
P.č. | Číslo položky | Název položky | MJ | Množství | Cena / MJ | Celkem | Dodávka | Dodávka celk. | Montáž | Montáž celk. | DPH | Cena s DPH | Hmotnost / MJ | Hmotnost celk.(t) | Dem. hmotnost / MJ | Dem. hmotnost celk.(t) | Ceník | Cen. soustava / platnost | Cenová úroveň | Nhod / MJ | Nhod celk. | Dodavatel | Typ položky
Díl: | 63 | Podlahy a podlahové konstrukce |  |  |  | 0 |  | 0 |  | 0 |  | 0 |  | 0 |  | 0 |  |  |  |  | 8.33 | [5 empty] | DIL
1 | 631571010R00 | Násyp pod podlahy z kameniva bez dodávky materiálu bez určení tloušťky | m3 | 4.537 |  | 0 |  | 0 |  | 0 | 21 | 0 | 0 | 0 | 0 | 0 | 801-1 | RTS 21/ I | RTS 21/ I | 1.836 | 8.33 |  | Práce |  |  |  | POL1_
|  | pod mazaniny a dlažby, popř. na plochých střechách, vodorovný nebo ve spádu, s udusáním a urovnáním povrchu, | [24 empty] | SPI |  | pod mazaniny a dlažby, popř. na plochých střechách, vodorovný nebo ve spádu, s udusáním a urovnáním povrchu,
|  | B21 - vrácení stávající skladby pro montáž kotvících bodů - násyp 50 - 220 mm : | [24 empty] | VV | 0
|  | 800 x 800 mm ....... 26 ks : 0,8*0,8*26*0,2 |  | 3.328 | [22 empty] | VV | 0
|  | B21 - vrácení stávající skladby pro montáž kotvících bodů - násyp 50 - 220 mm : | [24 empty] | VV | 0
|  | 800 x 800 mm ....... 4 ks - SS5 : 0,8*0,8*4*0,075 |  | 0.192 | [22 empty] | VV | 0
|  | S7 - zásypu nevyužívaných patek - násyyp v patkách ( řez C-C ) tl. cca 100 mm : 0,8*1,2*2*0,1 |  | 0.192 | [22 empty] | VV | 0
|  | 1,05*1,1*6*0,1 |  | 0.693 | [22 empty] | VV | 0
|  | 1,1*1,2*1*0,1 |  | 0.132 | [22 empty] | VV | 0
Díl: | 95 | Dokončovací konstrukce na pozemních stavbách |  |  |  | 0 |  | 0 |  | 0 |  | 0 |  | 0 |  | 0 |  |  |  |  | 24.24 | [5 empty] | DIL
2 | 952902110R00 | Čištění budov zametáním v místnostech, chodbách, na schodišti a na půdě | m2 | 1615.8 |  | 0 |  | 0 |  | 0 | 21 | 0 | 0 | 0 | 0 | 0 | 801-4 | RTS 21/ I | RTS 21/ I | 0.015 | 24.24 |  | Práce |  |  |  | POL1_
|  | N15 - očištění stávajícícch vrstev před pokládkou nových vrstev - area vč. atik : | [24 empty] | VV | 0
|  | střechy výlezů : 39,8*2 |  | 79.6 | [22 empty] | VV | 0
|  | hl. střecha : 1609,0 |  | 1609 | [22 empty] | VV | 0
|  | - výlezy : -36,4*2 |  | -72.8 | [22 empty] | VV | 0
Díl: | 96 | Bourání konstrukcí |  |  |  | 0 |  | 0 |  | 0 |  | 0 |  | 0.01 |  | 138.67 |  |  |  |  | 134.8 | [5 empty] | DIL
3 | 962031116R00 | Bourání příček z cihel pálených plných, tloušťky 140 mm | m2 | 15.36 |  | 0 |  | 0 |  | 0 | 21 | 0 | 0.00067 | 0.01 | 0.319 | 4.9 | 801-3 | RTS 21/ I | RTS 21/ I | 0.317 | 4.87 |  | Práce |  |  |  | POL1_
|  | nebo vybourání otvorů průřezové plochy přes 4 m2 v příčkách, včetně pomocného lešení o výšce podlahy do 1900 mm a pro zatížení do 1,5 kPa (150 kg/m2), | [24 empty] | SPI |  | nebo vybourání otvorů průřezové plochy přes 4 m2 v příčkách, včetně pomocného lešení o výšce podlahy do 1900 mm a pro zatížení do 1,5 kPa (150 kg/m2),
|  | B17 - bourání nevyužívaných patek : 0,4*(0,8+1,2)*2*2 |  | 3.2 | [22 empty] | VV | 0
|  | 0,4*(1,05+1,1)*2*6 |  | 10.32 | [22 empty] | VV | 0
|  | 0,4*(1,1+1,2)*2*1 |  | 1.84 | [22 empty] | VV | 0
4 | 965043331R00 | Bourání podkladů pod dlažby nebo litých celistvých dlažeb a mazanin betonových s potěrem nebo teracem, tloušťky do 100 mm, plochy do 4 m2 | m3 | 1.017 |  | 0 |  | 0 |  | 0 | 21 | 0 | 0 | 0 | 2.2 | 2.24 | 801-3 | RTS 21/ I | RTS 21/ I | 12.744 | 12.96 |  | Práce |  |  |  | POL1_
|  | B17 - bourání nevyužívaných patek : 0,8*1,2*2*0,1 |  | 0.192 | [22 empty] | VV | 0
|  | 1,05*1,1*6*0,1 |  | 0.693 | [22 empty] | VV | 0
|  | 1,1*1,2*1*0,1 |  | 0.132 | [22 empty] | VV | 0
5 | 965082922R00 | Odstranění násypu pod podlahami a ochranného na střechách tloušťky do 100 mm, plochy do 2 m2 | m3 | 0.192 |  | 0 |  | 0 |  | 0 | 21 | 0 | 0 | 0 | 1.4 | 0.27 | 801-3 | RTS 21/ I | RTS 21/ I | 1.375 | 0.26 |  | Práce |  |  |  | POL1_
|  | B21 - odstranění stávající skladby pro montáž kotvících bodů - násyp 50 - 220 mm : | [24 empty] | VV | 0
|  | 800 x 800 mm ....... 4 ks - SS5 : 0,8*0,8*4*0,075 |  | 0.192 | [22 empty] | VV | 0
6 | 965082923R00 | Odstranění násypu pod podlahami a ochranného na střechách tloušťky do 100 mm, plochy přes 2 m2 | m3 | 88.3422 |  | 0 |  | 0 |  | 0 | 21 | 0 | 0 | 0 | 1.4 | 123.68 | 801-3 | RTS 21/ I | RTS 21/ I | 1.257 | 111.05 |  | Práce |  |  |  | POL1_
|  | bouraná skladba SS1 - kačírek tl. 60 mm - area : 1535,0*0,06 |  | 92.1 | [22 empty] | VV | 0
|  | - výlezy : -36,4*2*0,06 |  | -4.368 | [22 empty] | VV | 0
|  | - B17 nevyužívané patky : 0,8*1,2*2*0,06 |  | 0.1152 | [22 empty] | VV | 0
|  | 1,05*1,1*6*0,06 |  | 0.4158 | [22 empty] | VV | 0
|  | 1,1*1,2*1*0,06 |  | 0.0792 | [22 empty] | VV | 0
7 | 965082932RT2 | Odstranění násypu pod podlahami a ochranného na střechách tloušťky do 200 mm, plochy do 2 m2 | m3 | 3.328 |  | 0 |  | 0 |  | 0 | 21 | 0 | 0 | 0 | 1.4 | 4.66 | 801-3 | RTS 21/ I | RTS 21/ I | 1.151 | 3.83 |  | Práce |  |  |  | POL1_
|  | B21 - odstranění stávající skladby pro montáž kotvících bodů - násyp 50 - 220 mm : | [24 empty] | VV | 0
|  | 800 x 800 mm ....... 26 ks - SS1 : 0,8*0,8*26*0,2 |  | 3.328 | [22 empty] | VV | 0
8 | 965082941R00 | Odstranění násypu pod podlahami a ochranného na střechách tloušťky přes 200 mm, jakékoliv plochy | m3 | 2.088 |  | 0 |  | 0 |  | 0 | 21 | 0 | 0 | 0 | 1.4 | 2.92 | 801-3 | RTS 21/ I | RTS 21/ I | 0.875 | 1.83 |  | Práce |  |  |  | POL1_
|  | B17 - bourání nevyužívaných patek - násyyp v patkách ( řez C-C ) : 0,5*0,9*2*0,4 |  | 0.36 | [22 empty] | VV | 0
|  | 0,75*0,8*6*0,4 |  | 1.44 | [22 empty] | VV | 0
|  | 0,8*0,9*1*0,4 |  | 0.288 | [22 empty] | VV | 0
Díl: | 99 | Staveništní přesun hmot |  |  |  | 0 |  | 0 |  | 0 |  | 0 |  | 0 |  | 0 |  |  |  |  | 0.03 | [5 empty] | DIL
9 | 999281111R00 | Přesun hmot pro opravy a údržbu objektů pro opravy a údržbu dosavadních objektů včetně vnějších plášťů výšky do 25 m, | t | 0.01029 |  | 0 |  | 0 |  | 0 | 21 | 0 | 0 | 0 | 0 | 0 | 801-4 | RTS 21/ I | RTS 21/ I | 2.577 | 0.03 |  | Přesun hmot |  |  |  | POL7_
|  | oborů 801, 803, 811 a 812 | [24 empty] | SPI
|  | Hmotnosti z položek s pořadovými čísly: : | [24 empty] | VV | 0
|  | 3, : | [24 empty] | VV | 0
|  | Součet: : 0,01029 |  | 0.01029 | [22 empty] | VV | 0
Díl: | 712 | Povlakové krytiny |  |  |  | 0 |  | 0 |  | 0 |  | 0 |  | 35.4 |  | 29.02 |  |  |  |  | 2147.29 | [5 empty] | DIL
10 | 113108305R00 | Odstranění podkladů nebo krytů živičných, v ploše jednotlivě do 50 m2, tloušťka vrstvy 50 mm | m2 | 19.2 |  | 0 |  | 0 |  | 0 | 21 | 0 | 0 | 0 | 0.11 | 2.11 | 822-1 | RTS 21/ I | RTS 21/ I | 0.2 | 3.84 |  | Práce |  |  |  | POL1_
|  | B21 - odstranění stávající skladby pro montáž kotvících bodů - litý asfalt : | [24 empty] | VV | 0
|  | 800 x 800 mm ....... 26 ks - SS1 : 0,8*0,8*26 |  | 16.64 | [22 empty] | VV | 0
|  | 800 x 800 mm ....... 4 ks - SS5 : 0,8*0,8*4 |  | 2.56 | [22 empty] | VV | 0
11 | 711748088R00 | Provedení detailů pásy přitavením opracování ostatní kotevních prostupů | kus | 60 |  | 0 |  | 0 |  | 0 | 21 | 0 | 3e-05 | 0 | 0 | 0 | 800-711 | RTS 21/ I | RTS 21/ I | 0.165 | 9.9 |  | Práce |  |  |  | POL1_
|  | opracování kotevních bodů záchytného systému : | [24 empty] | VV | 0
|  | Odkaz na mn. položky pořadí 62 : 4,00000 |  | 4 | [22 empty] | VV | 5
|  | Odkaz na mn. položky pořadí 63 : 26,00000 |  | 26 | [22 empty] | VV | 5
|  | Koeficient dva pásy: 1 |  | 30 | [22 empty] | VV | 4
12 | 712300832R00 | Odstranění povlakové krytiny a mechu na střechách plochých do 10° povlakové krytiny dvouvrstvé, | m2 | 1641.785 |  | 0 |  | 0 |  | 0 | 21 | 0 | 0 | 0 | 0.01 | 16.42 | 800-711 | RTS 21/ I | RTS 21/ I | 0.06 | 98.51 |  | Práce |  |  |  | POL1_
|  | bouraná skladba SS1 - fólie + podkl. geotextilie - vč. atik - area : 1609,0 |  | 1609 | [22 empty] | VV | 0
|  | - výlezy : -36,4*2 |  | -72.8 | [22 empty] | VV | 0
|  | + svisle stěny atiky : 0,35*(86,25+7,61+0,3+2,6+0,3+7,61)*2 |  | 73.269 | [22 empty] | VV | 0
|  | + svisle stěny výlezů ( 2x ) : 0,6*(0,9+1,35+5,8+1,05+2,6+4,0+7,5+3,73)*2 |  | 32.316 | [22 empty] | VV | 0
13 | 712300832RT1 | Odstranění povlakové krytiny a mechu na střechách plochých do 10° povlakové krytiny dvouvrstvé, z ploch jednotlivě do 10 m | m2 | 19.2 |  | 0 |  | 0 |  | 0 | 21 | 0 | 0 | 0 | 0.01 | 0.19 | 800-711 | RTS 21/ I | RTS 21/ I | 0.08 | 1.54 |  | Práce |  |  |  | POL1_
|  | B21 - odstranění stávající skladby pro montáž kotvících bodů : | [24 empty] | VV | 0
|  | 800 x 800 mm ....... 26 ks - SS1 : 0,8*0,8*26 |  | 16.64 | [22 empty] | VV | 0
|  | 800 x 800 mm ....... 4 ks - SS5 : 0,8*0,8*4 |  | 2.56 | [22 empty] | VV | 0
14 | 712300833RT1 | Odstranění povlakové krytiny a mechu na střechách plochých do 10° povlakové krytiny třívrstvé, z ploch jednotlivě do 10 m | m2 | 19.2 |  | 0 |  | 0 |  | 0 | 21 | 0 | 0 | 0 | 0.014 | 0.27 | 800-711 | RTS 21/ I | RTS 21/ I | 0.085 | 1.63 |  | Práce |  |  |  | POL1_
|  | Odkaz na mn. položky pořadí 13 : 19,20000 |  | 19.2 | [22 empty] | VV | 5
15 | 712311101RZ1 | Povlakové krytiny střech do 10° za studena nátěrem 1 x, penetračním nebo asfaltovým lakem, včetně dodávky materiálu | m2 | 3120.5 |  | 0 |  | 0 |  | 0 | 21 | 0 | 0.00033 | 1.03 | 0 | 0 | 800-711 | RTS 21/ I | RTS 21/ I | 0.0275 | 85.81 |  | Práce |  |  |  | POL1_
|  | N16 - po montáži kotvících bodů - doplnění chybějící ponechané vrstvy ve složení : | [24 empty] | VV | 0
|  | zpětný zásyp, EPS cca 80 mm, 1x samolepící pás : | [24 empty] | VV | 0
|  | 800 x 800 mm ....... 26 ks - SS1 : 0,8*0,8*26 |  | 16.64 | [22 empty] | VV | 0
|  | 800 x 800 mm ....... 4 ks - SS5 : 0,8*0,8*4 |  | 2.56 | [22 empty] | VV | 0
|  | skladba S8 - výlezy ( 2x ) : | [24 empty] | VV | 0
|  | vodorovně vč. atik - area : 39,75*2 |  | 79.5 | [22 empty] | VV | 0
|  | skladby S6 + S7 - spodní vrstvy : | [24 empty] | VV | 0
|  | vodorovně vč. atik - area : 1609,0 |  | 1609 | [22 empty] | VV | 0
|  | - výlezy : -36,4*2 |  | -72.8 | [22 empty] | VV | 0
|  | - stávaj. instalační šachty : -1,15*1,0*22 |  | -25.3 | [22 empty] | VV | 0
|  | skladby S6 + S7 - samolep. : | [24 empty] | VV | 0
|  | vodorovně vč. atik - area : 1609,0 |  | 1609 | [22 empty] | VV | 0
|  | - výlezy : -36,4*2 |  | -72.8 | [22 empty] | VV | 0
|  | - stávaj. instalační šachty : -1,15*1,0*22 |  | -25.3 | [22 empty] | VV | 0
16 | 712341559RT1 | Povlakové krytiny střech do 10° pásy přitavením v celé ploše, 1 vrstva, bez dodávky pásu | m2 | 1536.2 |  | 0 |  | 0 |  | 0 | 21 | 0 | 0.00035 | 0.54 | 0 | 0 | 800-711 | RTS 21/ I | RTS 21/ I | 0.2 | 307.24 |  | Práce |  |  |  | POL1_
|  | skladby S6 + S7 - poslední vrstva : | [24 empty] | VV | 0
|  | vodorovně vč. atik - area : 1609,0 |  | 1609 | [22 empty] | VV | 0
|  | - výlezy : -36,4*2 |  | -72.8 | [22 empty] | VV | 0
17 | 712341559RT2 | Povlakové krytiny střech do 10° pásy přitavením v celé ploše, 2 vrstvy, bez dodávky pásu | m2 | 1590.4 |  | 0 |  | 0 |  | 0 | 21 | 0 | 0.0007 | 1.11 | 0 | 0 | 800-711 | RTS 21/ I | RTS 21/ I | 0.4 | 636.16 |  | Práce |  |  |  | POL1_
|  | skladba S8 - výlezy ( 2x ) : | [24 empty] | VV | 0
|  | vodorovně vč. atik - area : 39,75*2 |  | 79.5 | [22 empty] | VV | 0
|  | skladby S6 + S7 - spodní vrstvy : | [24 empty] | VV | 0
|  | vodorovně vč. atik - area : 1609,0 |  | 1609 | [22 empty] | VV | 0
|  | - výlezy : -36,4*2 |  | -72.8 | [22 empty] | VV | 0
|  | - stávaj. instalační šachty : -1,15*1,0*22 |  | -25.3 | [22 empty] | VV | 0
18 | 712348101RT3 | Doplňkové konstrukce k povlakovým krytinám z asfaltových pásů Komínek odvětrání kanalizace, průměru 110 mm, s manžetou z modifikovaného asfaltového pásu | kus | 2 |  | 0 |  | 0 |  | 0 | 21 | 0 | 0.00326 | 0.01 | 0 | 0 | 800-711 | RTS 21/ I | RTS 21/ I | 0.6 | 1.2 |  | Práce |  |  |  | POL1_
|  | včetně dodávek výrobků | [24 empty] | SPI
|  | Osazení a ukotvení komínku, přitavení těsnicí manžety. | [24 empty] | POP
|  | OV/06 : 2 |  | 2 | [22 empty] | VV | 0
19 | 712351111RT2 | Povlakové krytiny střech do 10° samolepicími pásy 1 vrstva, včetně dodávky samolepicího asfaltového pásu | m2 | 1565.57 |  | 0 |  | 0 |  | 0 | 21 | 0 | 0.00403 | 6.31 | 0 | 0 | 800-711 | RTS 21/ I | RTS 21/ I | 0.207 | 324.07 |  | Práce |  |  |  | POL1_
|  | N16 - po montáži kotvících bodů - doplnění chybějící ponechané vrstvy ve složení : | [24 empty] | VV | 0
|  | zpětný zásyp, EPS cca 80 mm, 1x samolepící pás : | [24 empty] | VV | 0
|  | 800 x 800 mm ....... 26 ks - SS1 : 0,8*0,8*26 |  | 16.64 | [22 empty] | VV | 0
|  | 800 x 800 mm ....... 4 ks - SS5 : 0,8*0,8*4 |  | 2.56 | [22 empty] | VV | 0
|  | S7 - zásypu nevyužívaných patek - doplnění chybějící : 0,8*1,2*2 |  | 1.92 | [22 empty] | VV | 0
|  | 1,05*1,1*6 |  | 6.93 | [22 empty] | VV | 0
|  | 1,1*1,2*1 |  | 1.32 | [22 empty] | VV | 0
|  | skladby S6 + S7 - samolep. : | [24 empty] | VV | 0
|  | vodorovně vč. atik - area : 1609,0 |  | 1609 | [22 empty] | VV | 0
|  | - výlezy : -36,4*2 |  | -72.8 | [22 empty] | VV | 0
20 | 712811101RZ1 | Samostatné vytažení izolačního povlaku za studena nátěrem 1 x, penetračním lakem (ALP), včetně dodávky materiálu | m2 | 214.6925 |  | 0 |  | 0 |  | 0 | 21 | 0 | 0.00035 | 0.08 | 0 | 0 | 800-711 | RTS 21/ I | RTS 21/ I | 0.036 | 7.73 |  | Práce |  |  |  | POL1_
|  | na konstrukce převyšující úroveň střechy, | [24 empty] | SPI
|  | skladba S8 - výlezy ( 2x ) : | [24 empty] | VV | 0
|  | svisle na atiky : 0,2*(7,1+4,9)*2*2 |  | 9.6 | [22 empty] | VV | 0
|  | skladby S6 + S7 - spodní vrstvy : | [24 empty] | VV | 0
|  | svisle na atiky : 0,45*(86,25+7,61+0,3+2,6+0,3+7,61) |  | 47.1015 | [22 empty] | VV | 0
|  | svisle na stěny výlezů : 0,3*(0,9+1,35+5,8+1,05+2,6+4,0+7,5+3,73)*2 |  | 16.158 | [22 empty] | VV | 0
|  | svisle na stěny stávaj. instalačních šachet : 0,3*(1,15+1,0)*2*22 |  | 28.38 | [22 empty] | VV | 0
|  | skladby S6 + S7 - samolep. : | [24 empty] | VV | 0
|  | svisle na atiky : 0,35*(86,05+7,41+0,3+2,8+0,3+7,41)*2 |  | 72.989 | [22 empty] | VV | 0
|  | svisle na stěny výlezů : 0,4*(0,9+1,35+5,8+1,05+2,6+4,0+7,5+3,73)*2 |  | 21.544 | [22 empty] | VV | 0
|  | svisle na stěny stávaj. instalačních šachet : 0,2*(1,15+1,0)*2*22 |  | 18.92 | [22 empty] | VV | 0
21 | 712841559RT1 | Samostatné vytažení izol. povlaku pásy přitavením v celé ploše, 1 vrstva, materiál ve specifikaci | m2 | 113.453 |  | 0 |  | 0 |  | 0 | 21 | 0 | 0.00042 | 0.05 | 0 | 0 | 800-711 | RTS 21/ I | RTS 21/ I | 0.29 | 32.9 |  | Práce |  |  |  | POL1_
|  | na konstrukce převyšující úroveň střechy, | [24 empty] | SPI
|  | skladby S6 + S7 - poslední vrstva : | [24 empty] | VV | 0
|  | svisle na atiky : 0,35*(86,05+7,41+0,3+2,8+0,3+7,41)*2 |  | 72.989 | [22 empty] | VV | 0
|  | svisle na stěny výlezů : 0,4*(0,9+1,35+5,8+1,05+2,6+4,0+7,5+3,73)*2 |  | 21.544 | [22 empty] | VV | 0
|  | svisle na stěny stávaj. instalačních šachet : 0,2*(1,15+1,0)*2*22 |  | 18.92 | [22 empty] | VV | 0
22 | 712841559RT2 | Samostatné vytažení izol. povlaku pásy přitavením v celé ploše, 2 vrstvy, materiál ve specifikaci | m2 | 101.2395 |  | 0 |  | 0 |  | 0 | 21 | 0 | 0.00084 | 0.09 | 0 | 0 | 800-711 | RTS 21/ I | RTS 21/ I | 0.58 | 58.72 |  | Práce |  |  |  | POL1_
|  | na konstrukce převyšující úroveň střechy, | [24 empty] | SPI
|  | skladba S8 - výlezy ( 2x ) : | [24 empty] | VV | 0
|  | svisle na atiky : 0,2*(7,1+4,9)*2*2 |  | 9.6 | [22 empty] | VV | 0
|  | skladby S6 + S7 - spodní vrstvy : | [24 empty] | VV | 0
|  | svisle na atiky : 0,45*(86,25+7,61+0,3+2,6+0,3+7,61) |  | 47.1015 | [22 empty] | VV | 0
|  | svisle na stěny výlezů : 0,3*(0,9+1,35+5,8+1,05+2,6+4,0+7,5+3,73)*2 |  | 16.158 | [22 empty] | VV | 0
|  | svisle na stěny stávaj. instalačních šachet : 0,3*(1,15+1,0)*2*22 |  | 28.38 | [22 empty] | VV | 0
23 | 712851559RZ2 | Samostatné vytažení izolace, samolepicími pásy 1 vrstva, včetně dodávky modifikovaného asfaltového pásu | m2 | 113.453 |  | 0 |  | 0 |  | 0 | 21 | 0 | 0.00403 | 0.46 | 0 | 0 | 800-711 | RTS 21/ I | RTS 21/ I | 0.29 | 32.9 |  | Práce |  |  |  | POL1_
|  | skladby S6 + S7 - samolep. : | [24 empty] | VV | 0
|  | svisle na atiky : 0,35*(86,05+7,41+0,3+2,8+0,3+7,41)*2 |  | 72.989 | [22 empty] | VV | 0
|  | svisle na stěny výlezů : 0,4*(0,9+1,35+5,8+1,05+2,6+4,0+7,5+3,73)*2 |  | 21.544 | [22 empty] | VV | 0
|  | svisle na stěny stávaj. instalačních šachet : 0,2*(1,15+1,0)*2*22 |  | 18.92 | [22 empty] | VV | 0
24 | 712997001R00 | Přilepení polystyrenových klínů do asfaltu | m | 357 |  | 0 |  | 0 |  | 0 | 21 | 0 | 0.00034 | 0.12 | 0 | 0 | 800-711 | RTS 21/ I | RTS 21/ I | 0.08 | 28.56 |  | Práce |  |  |  | POL1_
|  | skladby S6 + S7 - poslední vrstva : | [24 empty] | VV | 0
|  | svisle na atiky : (86,05+7,41+0,3+2,8+0,3+7,41)*2 |  | 208.54 | [22 empty] | VV | 0
|  | svisle na stěny výlezů : (0,9+1,35+5,8+1,05+2,6+4,0+7,5+3,73)*2 |  | 53.86 | [22 empty] | VV | 0
|  | svisle na stěny stávaj. instalačních šachet : (1,15+1,0)*2*22 |  | 94.6 | [22 empty] | VV | 0
25 | 711747288xxx | Opracování prostupů, pásy + bitumenová těsnící manžeta , D do 200 mm | kus | 22 |  | 0 |  | 0 |  | 0 | 21 | 0 | 0.00018 | 0 | 0 | 0 |  | Vlastní | RTS 21/ I | 0.856 | 18.83 |  | Práce |  |  |  | POL1_
|  | stávající instalační šachty - větrací potrubí ZTI D 110 mm : 22 |  | 22 | [22 empty] | VV | 0
26 | 711747388Rxx | Opracování prostupů, pásy + bitumenová těsnící manžeta , D do 500 mm | kus | 22 |  | 0 |  | 0 |  | 0 | 21 | 0 | 0.00039 | 0.01 | 0 | 0 |  | Vlastní | RTS 21/ I | 2.227 | 48.99 |  | Práce |  |  |  | POL1_
|  | stávající instalační šachty - VZT potrubí D 250 mm : 22 |  | 22 | [22 empty] | VV | 0
27 | 712300831Rxx | Oddělení ( očištění ) polystyrenu od asf. pásů, pro bezplatné předání demontovaného EPS bez příměsí | m2 | 1672.47 |  | 0 |  | 0 |  | 0 | 21 | 0 | 0 | 0 | 0.006 | 10.03 |  | Vlastní | RTS 21/ I | 0.052 | 86.97 |  | Práce |  |  |  | POL1_
|  | Odkaz na mn. položky pořadí 35 : 187,30000 |  | 187.3 | [22 empty] | VV | 5
|  | Odkaz na mn. položky pořadí 36 : 1485,17000 |  | 1485.17 | [22 empty] | VV | 5
28 | 712xxxxxxx | Kotvení asf. pásu do nosné kce ( beton ), 4 kotvy / m2, včetně dodávky kotev | m2 | 1510.8 |  | 0 |  | 0 |  | 0 | 21 | 0 | 0.00035 | 0.53 | 0 | 0 |  | Vlastní | Indiv | 0.2 | 302.16 |  | Práce |  |  |  | POL1_
|  | přes stávající skladbu SS4 - tloušťka skladby cca 250 mm | [24 empty] | POP
|  | skladba S8 - výlezy ( 2x ) : 34,8*2 |  | 69.6 | [22 empty] | VV | 0
|  | skladby S6 + S7 - hl. střecha : 1514,0 |  | 1514 | [22 empty] | VV | 0
|  | - výlezy : -36,4*2 |  | -72.8 | [22 empty] | VV | 0
29 | 28375980R | klín atikový pěnový polystyren; š = 50,0 mm; v = 50 mm; l = 1 000 mm | m | 364.14 |  | 0 |  | 0 |  | 0 | 21 | 0 | 5e-05 | 0.02 | 0 | 0 | SPCM | RTS 21/ I | RTS 21/ I | 0 | 0 |  | Specifikace |  |  |  | POL3_
|  | Odkaz na mn. položky pořadí 24 : 357,00000 |  | 357 | [22 empty] | VV | 5
|  | Koeficient ztratné: 0,02 |  | 7.14 | [22 empty] | VV | 4
30 | 62852265R | pás izolační z modifikovaného asfaltu natavitelný, mechanicky kotvený; nosná vložka skelná tkanina; horní strana jemný minerální posyp; spodní strana PE fólie; tl. 4,0 mm | m2 | 1945.3854 |  | 0 |  | 0 |  | 0 | 21 | 0 | 0.0045 | 8.75 | 0 | 0 | SPCM | RTS 21/ I | RTS 21/ I | 0 | 0 |  | Specifikace |  |  |  | POL3_
|  | skladba S8 - výlezy ( 2x ) : | [24 empty] | VV | 0
|  | vodorovně vč. atik - area : 39,75*2 |  | 79.5 | [22 empty] | VV | 0
|  | skladba S8 - výlezy ( 2x ) : | [24 empty] | VV | 0
|  | svisle na atiky : 0,2*(7,1+4,9)*2*2 |  | 9.6 | [22 empty] | VV | 0
|  | skladby S6 + S7 - spodní vrstvy : | [24 empty] | VV | 0
|  | vodorovně vč. atik - area : 1609,0 |  | 1609 | [22 empty] | VV | 0
|  | - výlezy : -36,4*2 |  | -72.8 | [22 empty] | VV | 0
|  | - stávaj. instalační šachty : -1,15*1,0*22 |  | -25.3 | [22 empty] | VV | 0
|  | skladby S6 + S7 - spodní vrstvy : | [24 empty] | VV | 0
|  | svisle na atiky : 0,45*(86,25+7,61+0,3+2,6+0,3+7,61) |  | 47.1015 | [22 empty] | VV | 0
|  | svisle na stěny výlezů : 0,3*(0,9+1,35+5,8+1,05+2,6+4,0+7,5+3,73)*2 |  | 16.158 | [22 empty] | VV | 0
|  | svisle na stěny stávaj. instalačních šachet : 0,3*(1,15+1,0)*2*22 |  | 28.38 | [22 empty] | VV | 0
|  | Koeficient prořez a přeložení: 0,15 |  | 253.7459 | [22 empty] | VV | 4
31 | 628522691R | pás izolační z modifikovaného asfaltu natavitelný; nosná vložka skelná rohož + Al fólie; horní strana jemný minerální posyp; spodní strana PE fólie; tl. 4,0 mm | m2 | 1842.9204 |  | 0 |  | 0 |  | 0 | 21 | 0 | 0.0045 | 8.29 | 0 | 0 | SPCM | RTS 21/ I | RTS 21/ I | 0 | 0 |  | Specifikace |  |  |  | POL3_
|  | skladby S6 + S7 - spodní vrstvy : | [24 empty] | VV | 0
|  | vodorovně vč. atik - area : 1609,0 |  | 1609 | [22 empty] | VV | 0
|  | - výlezy : -36,4*2 |  | -72.8 | [22 empty] | VV | 0
|  | - stávaj. instalační šachty : -1,15*1,0*22 |  | -25.3 | [22 empty] | VV | 0
|  | skladby S6 + S7 - spodní vrstvy : | [24 empty] | VV | 0
|  | svisle na atiky : 0,45*(86,25+7,61+0,3+2,6+0,3+7,61) |  | 47.1015 | [22 empty] | VV | 0
|  | svisle na stěny výlezů : 0,3*(0,9+1,35+5,8+1,05+2,6+4,0+7,5+3,73)*2 |  | 16.158 | [22 empty] | VV | 0
|  | svisle na stěny stávaj. instalačních šachet : 0,3*(1,15+1,0)*2*22 |  | 28.38 | [22 empty] | VV | 0
|  | Koeficient prořez a přeložení: 0,15 |  | 240.3809 | [22 empty] | VV | 4
32 | 62852630R | pás asfaltový pro speciální použití barva šedá; natavitelný; nosná vložka skelná tkanina; horní strana posyp - břidlice, PP fólie; spodní strana PE fólie; tl. 4,2 mm | m2 | 1999.5659 |  | 0 |  | 0 |  | 0 | 21 | 0 | 0.004 | 8 | 0 | 0 | SPCM | RTS 21/ I | RTS 21/ I | 0 | 0 |  | Specifikace |  |  |  | POL3_
|  | skladba S8 - výlezy ( 2x ) : | [24 empty] | VV | 0
|  | vodorovně vč. atik - area : 39,75*2 |  | 79.5 | [22 empty] | VV | 0
|  | skladba S8 - výlezy ( 2x ) : | [24 empty] | VV | 0
|  | svisle na atiky : 0,2*(7,1+4,9)*2*2 |  | 9.6 | [22 empty] | VV | 0
|  | skladby S6 + S7 - poslední vrstva : | [24 empty] | VV | 0
|  | vodorovně vč. atik - area : 1609,0 |  | 1609 | [22 empty] | VV | 0
|  | - výlezy : -36,4*2 |  | -72.8 | [22 empty] | VV | 0
|  | svisle na atiky : 0,35*(86,05+7,41+0,3+2,8+0,3+7,41)*2 |  | 72.989 | [22 empty] | VV | 0
|  | svisle na stěny výlezů : 0,4*(0,9+1,35+5,8+1,05+2,6+4,0+7,5+3,73)*2 |  | 21.544 | [22 empty] | VV | 0
|  | svisle na stěny stávaj. instalačních šachet : 0,2*(1,15+1,0)*2*22 |  | 18.92 | [22 empty] | VV | 0
|  | Koeficient prořez a přeložení: 0,15 |  | 260.813 | [22 empty] | VV | 4
33 | 998712103R00 | Přesun hmot pro povlakové krytiny v objektech výšky přes 12 do 24 m | t | 35.3899 |  | 0 |  | 0 |  | 0 | 21 | 0 | 0 | 0 | 0 | 0 | 800-711 | RTS 21/ I | RTS 21/ I | 1.685 | 59.63 |  | Přesun hmot |  |  |  | POL7_
|  | 50 m vodorovně | [24 empty] | SPI
|  | Hmotnosti z položek s pořadovými čísly: : | [24 empty] | VV | 0
|  | 11,15,16,17,18,19,20,21,22,23,24,25,26,28,29,30,31,32, : | [24 empty] | VV | 0
|  | Součet: : 35,38988 |  | 35.3899 | [22 empty] | VV | 0
Díl: | 713 | Izolace tepelné |  |  |  | 0 |  | 0 |  | 0 |  | 0 |  | 9.77 |  | 6.58 |  |  |  |  | 628.55 | [5 empty] | DIL
34 | 622315512Rxx | Zateplení suterénu polysterenem EPS 100, tloušťky 100 mm | m2 | 114.917 |  | 0 |  | 0 |  | 0 | 21 | 0 | 0.00806 | 0.93 | 0 | 0 | 801-1 | Vlastní | RTS 21/ I | 0.493 | 56.65 |  | Práce |  |  |  | POL1_
|  | nanesení lepicího tmelu na izolační desky, nalepení desek a zajištění talířovými hmoždinkami (6 ks/m2). Bez povrchové úpravy desek. | [24 empty] | SPI |  | nanesení lepicího tmelu na izolační desky, nalepení desek a zajištění talířovými hmoždinkami (6 ks/m2). Bez povrchové úpravy desek.
|  | zateplení atiky z boku : 0,55*(86,25+7,41+0,3+2,8+0,3+7,41)*2 |  | 114.917 | [22 empty] | VV | 0
35 | 713104211R00 | Odstranění tepelné izolace z desek, lamel, rohoží, pásů a foukané izolace plochých střech, připevněné drátem, přibitím, přeistřelením nebo na trny, z desek z expandovaného polystyrenu, tloušťky do 100 mm | m2 | 187.3 |  | 0 |  | 0 |  | 0 | 21 | 0 | 0 | 0 | 0.00216 | 0.4 | 800-713 | RTS 21/ I | RTS 21/ I | 0.048 | 8.99 |  | Práce |  |  |  | POL1_
|  | odstranění tepelné izolace atik : | [24 empty] | VV | 0
|  | atika z boku : 0,5*(86,25+7,6+0,3+2,6+0,3+7,6)*2 |  | 104.65 | [22 empty] | VV | 0
|  | atika zhora : 0,3*(86,95+8,3+0,3+1,9+8,3)*2 |  | 63.45 | [22 empty] | VV | 0
|  | B21 - odstranění stávající skladby pro montáž kotvících bodů - TI 90 mm : | [24 empty] | VV | 0
|  | 800 x 800 mm ....... 26 ks - SS1 : 0,8*0,8*26 |  | 16.64 | [22 empty] | VV | 0
|  | 800 x 800 mm ....... 4 ks - SS5 : 0,8*0,8*4 |  | 2.56 | [22 empty] | VV | 0
36 | 713104212R00 | Odstranění tepelné izolace z desek, lamel, rohoží, pásů a foukané izolace plochých střech, připevněné drátem, přibitím, přeistřelením nebo na trny, z desek z expandovaného polystyrenu, tloušťky od 100 mm do 200 mm | m2 | 1485.17 |  | 0 |  | 0 |  | 0 | 21 | 0 | 0 | 0 | 0.00416 | 6.18 | 800-713 | RTS 21/ I | RTS 21/ I | 0.053 | 78.71 |  | Práce |  |  |  | POL1_
|  | bouraná skladba SS1 - kačírek tl. 60 mm - area : 1535,0 |  | 1535 | [22 empty] | VV | 0
|  | - výlezy : -7,5*4,0*2 |  | -60 | [22 empty] | VV | 0
|  | - B17 nevyužívané patky : 0,8*1,2*2 |  | 1.92 | [22 empty] | VV | 0
|  | 1,05*1,1*6 |  | 6.93 | [22 empty] | VV | 0
|  | 1,1*1,2*1 |  | 1.32 | [22 empty] | VV | 0
37 | 713141125R00 | Montáž tepelné izolace plochých střech desky, na lepidlo | m2 | 2897.5634 |  | 0 |  | 0 |  | 0 | 21 | 0 | 0.00033 | 0.96 | 0 | 0 | 800-713 | RTS 21/ I | RTS 21/ I | 0.16 | 463.61 |  | Práce |  |  |  | POL1_
|  | Včetně očištění podkladu od nesoudržných vrstev. | [24 empty] | POP
|  | skladby S6 + S7 - spádové klíny 20 - 100 mm : 1514,0 |  | 1514 | [22 empty] | VV | 0
|  | - výlezy : -36,4*2 |  | -72.8 | [22 empty] | VV | 0
|  | - stávaj. instalační šachty : -1,15*1,0*22 |  | -25.3 | [22 empty] | VV | 0
|  | spádové klíny na atice : 0,31*(86,95+8,31+0,3+1,9+0,3+8,31)*2 |  | 65.7634 | [22 empty] | VV | 0
|  | skladby S6 + S7 - EPS 150 tl. 160 mm : 1514,0 |  | 1514 | [22 empty] | VV | 0
|  | - výlezy : -36,4*2 |  | -72.8 | [22 empty] | VV | 0
|  | - stávaj. instalační šachty : -1,15*1,0*22 |  | -25.3 | [22 empty] | VV | 0
38 | 713141151R00 | Montáž tepelné izolace plochých střech kladená na sucho, jednovrstvá | m2 | 20.217 |  | 0 |  | 0 |  | 0 | 21 | 0 | 0 | 0 | 0 | 0 | 800-713 | RTS 21/ I | RTS 21/ I | 0.07 | 1.42 |  | Práce |  |  |  | POL1_
|  | N16 - po montáži kotvících bodů - doplnění chybějící ponechané vrstvy ve složení : | [24 empty] | VV | 0
|  | zpětný zásyp, EPS cca 120 mm, 1x samolepící pás : | [24 empty] | VV | 0
|  | 800 x 800 mm ....... 26 ks - SS1 : 0,8*0,8*26 |  | 16.64 | [22 empty] | VV | 0
|  | N16 - po montáži kotvících bodů - doplnění chybějící ponechané vrstvy ve složení : | [24 empty] | VV | 0
|  | zpětný zásyp, EPS cca 80 mm, 1x samolepící pás : | [24 empty] | VV | 0
|  | 800 x 800 mm ....... 4 ks - SS5 : 0,8*0,8*4 |  | 2.56 | [22 empty] | VV | 0
|  | S7 - nevyužívaných patek - doplnění chybějící ponechané vrstvy : 0,8*1,2*2*0,1 |  | 0.192 | [22 empty] | VV | 0
|  | 1,05*1,1*6*0,1 |  | 0.693 | [22 empty] | VV | 0
|  | 1,1*1,2*1*0,1 |  | 0.132 | [22 empty] | VV | 0
39 | 28375704R | deska izolační stabilizovaná; pěnový polystyren; rovná hrana; součinitel tepelné vodivosti 0,037 W/mK; obj. hmotnost 20,00 kg/m3 | m3 | 3.283 |  | 0 |  | 0 |  | 0 | 21 | 0 | 0.02 | 0.07 | 0 | 0 | SPCM | RTS 21/ I | RTS 21/ I | 0 | 0 |  | Specifikace |  |  |  | POL3_
|  | N16 - po montáži kotvících bodů - doplnění chybějící ponechané vrstvy ve složení : | [24 empty] | VV | 0
|  | zpětný zásyp, EPS cca 120 mm, 1x samolepící pás : | [24 empty] | VV | 0
|  | 800 x 800 mm ....... 26 ks : 0,8*0,8*26*0,12 |  | 1.9968 | [22 empty] | VV | 0
|  | N16 - po montáži kotvících bodů - doplnění chybějící ponechané vrstvy ve složení : | [24 empty] | VV | 0
|  | zpětný zásyp, EPS cca 80 mm, 1x samolepící pás : | [24 empty] | VV | 0
|  | 800 x 800 mm ....... 4 ks - SS5 : 0,8*0,8*4*0,08 |  | 0.2048 | [22 empty] | VV | 0
|  | B17 - nevyužívaných patek - doplnění chybějící ponechané vrstvy : 0,8*1,2*2*0,1 |  | 0.192 | [22 empty] | VV | 0
|  | 1,05*1,1*6*0,1 |  | 0.693 | [22 empty] | VV | 0
|  | 1,1*1,2*1*0,1 |  | 0.132 | [22 empty] | VV | 0
|  | Koeficient prořez: 0,02 |  | 0.06437 | [22 empty] | VV | 4
40 | 28375705R | deska izolační stabilizovaná; pěnový polystyren; rovná hrana; součinitel tepelné vodivosti 0,035 W/mK; obj. hmotnost 25,00 kg/m3 | m3 | 231.0749 |  | 0 |  | 0 |  | 0 | 21 | 0 | 0.025 | 5.78 | 0 | 0 | SPCM | RTS 21/ I | RTS 21/ I | 0 | 0 |  | Specifikace |  |  |  | POL3_
|  | skladby S6 + S7 - EPS 150 tl. 160 mm : 1514,0*0,16 |  | 242.24 | [22 empty] | VV | 0
|  | - výlezy : -36,4*2*0,16 |  | -11.648 | [22 empty] | VV | 0
|  | - stávaj. instalační šachty : -1,15*1,0*22*0,16 |  | -4.048 | [22 empty] | VV | 0
|  | Koeficient ztratné: 0,02 |  | 4.5309 | [22 empty] | VV | 4
41 | 28375971R | deska spádová, klín EPS 100; pěnový polystyren; součinitel tepelné vodivosti 0,037 W/mK | m3 | 101.2528 |  | 0 |  | 0 |  | 0 | 21 | 0 | 0.02 | 2.03 | 0 | 0 | SPCM | RTS 21/ I | RTS 21/ I | 0 | 0 |  | Specifikace |  |  |  | POL3_
|  | skladby S6 + S7 - spádové klíny 20 - 100 mm : 1514,0*0,065 |  | 98.41 | [22 empty] | VV | 0
|  | - výlezy : -36,4*2*0,065 |  | -4.732 | [22 empty] | VV | 0
|  | - stávaj. instalační šachty : -1,15*1,0*22*0,065 |  | -1.6445 | [22 empty] | VV | 0
|  | spádové klíny na atice : 0,31*(86,95+8,31+0,3+1,9+0,3+8,31)*2*0,11 |  | 7.234 | [22 empty] | VV | 0
|  | Koeficient ztratné: 0,02 |  | 1.9853 | [22 empty] | VV | 4
42 | 998713103R00 | Přesun hmot pro izolace tepelné v objektech výšky do 24 m | t | 9.75 |  | 0 |  | 0 |  | 0 | 21 | 0 | 0 | 0 | 0 | 0 | 800-713 | RTS 21/ I | RTS 21/ I | 1.966 | 19.17 |  | Přesun hmot |  |  |  | POL7_
|  | 50 m vodorovně | [24 empty] | SPI
|  | Hmotnosti z položek s pořadovými čísly: : | [24 empty] | VV | 0
|  | 34,37,39,40,41, : | [24 empty] | VV | 0
|  | Součet: : 9,75001 |  | 9.75 | [22 empty] | VV | 0
Díl: | 721 | Vnitřní kanalizace |  |  |  | 0 |  | 0 |  | 0 |  | 0 |  | 0.03 |  | 0.2 |  |  |  |  | 19.88 | [5 empty] | DIL
43 | 721171809R00 | Demontáž potrubí z novodurových trub přes D 114 mm do D 160 mm | m | 12 |  | 0 |  | 0 |  | 0 | 21 | 0 | 0 | 0 | 0.00263 | 0.03 | 800-721 | RTS 21/ I | RTS 21/ I | 0.114 | 1.37 |  | Práce |  |  |  | POL1_
|  | odpadního nebo připojovacího, | [24 empty] | SPI
|  | B2 - demontáž větracích komínků kanalizace : 0,5*24 |  | 12 | [22 empty] | VV | 0
44 | 721210822R00 | Demontáž vpusti střešní , DN 100 | kus | 10 |  | 0 |  | 0 |  | 0 | 21 | 0 | 0 | 0 | 0.01705 | 0.17 | 800-721 | RTS 21/ I | RTS 21/ I | 0.414 | 4.14 |  | Práce |  |  |  | POL1_
|  | B13 : 2+8 |  | 10 | [22 empty] | VV | 0
45 | OV/01 | Vtok střešní sanační D 110 mm, D+M, dle výpisu ostatních výrobků | kus | 8 |  | 0 |  | 0 |  | 0 | 21 | 0 | 0.00231 | 0.02 | 0 | 0 |  | Vlastní | Indiv | 0.71 | 5.68 |  | Práce |  |  |  | POL1_
|  | dle výpisu ostatních výrobků ( OV/01 ) s bitumenovým límcem !!! | [24 empty] | POP
|  | OV/01 : 8 |  | 8 | [22 empty] | VV | 0
46 | OV/02 | Vtok střešní sanační D 110 mm, D+M, dle výpisu ostatních výrobků | kus | 2 |  | 0 |  | 0 |  | 0 | 21 | 0 | 0.00183 | 0 | 0 | 0 |  | Vlastní | RTS 21/ I | 0.66 | 1.32 |  | Práce |  |  |  | POL1_
|  | dle výpisu ostatních výrobků OV/02, D 110 mm | [24 empty] | POP
|  | OV/02 : 2 |  | 2 | [22 empty] | VV | 0
47 | OV/07 | PVC ventilační hlavice pro ukončení odvětrání kanalizace DN 110 mm, D+M, dle výpisu ostatních výrobků | kus | 22 |  | 0 |  | 0 |  | 0 | 21 | 0 | 0.00027 | 0.01 | 0 | 0 |  | Vlastní | RTS 21/ I | 0.333 | 7.33 |  | Práce |  |  |  | POL1_
|  | OV/07 : 22 |  | 22 | [22 empty] | VV | 0
48 | 998721103R00 | Přesun hmot pro vnitřní kanalizaci v objektech výšky do 24 m | t | 0.02808 |  | 0 |  | 0 |  | 0 | 21 | 0 | 0 | 0 | 0 | 0 | 800-721 | RTS 21/ I | RTS 21/ I | 1.575 | 0.04 |  | Přesun hmot |  |  |  | POL7_
|  | 50 m vodorovně, měřeno od těžiště půdorysné plochy skládky do těžiště půdorysné plochy objektu | [24 empty] | SPI
|  | Hmotnosti z položek s pořadovými čísly: : | [24 empty] | VV | 0
|  | 45,46,47, : | [24 empty] | VV | 0
|  | Součet: : 0,02808 |  | 0.02808 | [22 empty] | VV | 0
Díl: | 762 | Konstrukce tesařské |  |  |  | 0 |  | 0 |  | 0 |  | 0 |  | 2.62 |  | 0 |  |  |  |  | 65.24 | [5 empty] | DIL
49 | 762395000R00 | Spojovací a ochranné prostředky svory, prkna, hřebíky, pásová ocel, vruty, impregnace | m3 | 3.9636 |  | 0 |  | 0 |  | 0 | 21 | 0 | 0.02357 | 0.09 | 0 | 0 | 800-762 | RTS 21/ I | RTS 21/ I | 0 | 0 |  | Práce |  |  |  | POL1_
|  | pro osb desky na atikách : 180,1622*0,022 |  | 3.9636 | [22 empty] | VV | 0
50 | 762441112RT4 | Obložení atiky s dodávkou dřevoštěpkových desek, tloušťky 22 mm, 1 vrstva, upevněním šroubováním | m2 | 180.1622 |  | 0 |  | 0 |  | 0 | 21 | 0 | 0.01404 | 2.53 | 0 | 0 | 800-762 | RTS 21/ I | RTS 21/ I | 0.335 | 60.35 |  | Práce |  |  |  | POL1_
|  | spodní osb deska na atice - viz detail : 0,31*(86,95+8,31+0,3+1,9+0,3+8,31)*2 |  | 65.7634 | [22 empty] | VV | 0
|  | horní osb deska na atice - viz detail : 0,42*(86,95+8,31+0,3+1,9+0,3+8,31)*2 |  | 89.0988 | [22 empty] | VV | 0
|  | na stávající instalační šachty ( N20 ) : 1,15*1,0*22 |  | 25.3 | [22 empty] | VV | 0
51 | 998762103R00 | Přesun hmot pro konstrukce tesařské v objektech výšky do 24 m | t | 2.6229 |  | 0 |  | 0 |  | 0 | 21 | 0 | 0 | 0 | 0 | 0 | 800-762 | RTS 21/ I | RTS 21/ I | 1.863 | 4.89 |  | Přesun hmot |  |  |  | POL7_
|  | 50 m vodorovně | [24 empty] | SPI
|  | Hmotnosti z položek s pořadovými čísly: : | [24 empty] | VV | 0
|  | 49,50, : | [24 empty] | VV | 0
|  | Součet: : 2,62290 |  | 2.6229 | [22 empty] | VV | 0
Díl: | 764 | Konstrukce klempířské |  |  |  | 0 |  | 0 |  | 0 |  | 0 |  | 1.23 |  | 0.63 |  |  |  |  | 286.52 | [5 empty] | DIL
52 | 764812320R00 | Oplechování okapů střech z živičné krytiny, z lakovaného pozinkovaného plechu, rš 250 mm, dodávka a montáž | m | 213 |  | 0 |  | 0 |  | 0 | 21 | 0 | 0.00124 | 0.26 | 0 | 0 | 800-764 | RTS 21/ I | RTS 21/ I | 0.29573 | 62.99 |  | Práce |  |  |  | POL1_
|  | včetně zhotovení rohů, spojů a dilatací | [24 empty] | SPI
|  | K/10.3 - pomocný kotvící plech : 213,0 |  | 213 | [22 empty] | VV | 0
53 | 764817133R00 | Oplechování zdí (atik), z lakovaného pozinkovaného plechu, rš 330 mm, dodávka a montáž | m | 11.8 |  | 0 |  | 0 |  | 0 | 21 | 0 | 0.00136 | 0.02 | 0 | 0 | 800-764 | RTS 21/ I | RTS 21/ I | 0.34 | 4.01 |  | Práce |  |  |  | POL1_
|  | včetně zhotovení rohů, spojů a dilatací | [24 empty] | SPI
|  | K/11 : 11,8 |  | 11.8 | [22 empty] | VV | 0
54 | 764817138R00 | Oplechování zdí (atik), z lakovaného pozinkovaného plechu, rš 380 mm, dodávka a montáž | m | 53 |  | 0 |  | 0 |  | 0 | 21 | 0 | 0.00156 | 0.08 | 0 | 0 | 800-764 | RTS 21/ I | RTS 21/ I | 0.39 | 20.67 |  | Práce |  |  |  | POL1_
|  | včetně zhotovení rohů, spojů a dilatací | [24 empty] | SPI
|  | K/12 : 26,5*2 |  | 53 | [22 empty] | VV | 0
55 | 764817153R00 | Oplechování zdí (atik), z lakovaného pozinkovaného plechu, rš 530 mm, dodávka a montáž | m | 213 |  | 0 |  | 0 |  | 0 | 21 | 0 | 0.00218 | 0.46 | 0 | 0 | 800-764 | RTS 21/ I | RTS 21/ I | 0.44 | 93.72 |  | Práce |  |  |  | POL1_
|  | včetně zhotovení rohů, spojů a dilatací | [24 empty] | SPI
|  | K/10.1 - atikový plech : 213,0 |  | 213 | [22 empty] | VV | 0
56 | 764819212R00 | Odpadní trouby kruhové, průměr 100 mm, z lakovaného pozinkovaného plechu, , dodávka a montáž | m | 6.2 |  | 0 |  | 0 |  | 0 | 21 | 0 | 0.00317 | 0.02 | 0 | 0 | 800-764 | RTS 21/ I | RTS 21/ I | 0.219 | 1.36 |  | Práce |  |  |  | POL1_
|  | včetně kolena, objímky, spojovacího materiálu a zednické výpomoci. | [24 empty] | POP
|  | K/08 : 6,2 |  | 6.2 | [22 empty] | VV | 0
57 | 764814533R00 | Závětrná lišta , z lakovaného pozinkovaného plechu, rš 330 mm, dodávka a montáž | m | 213 |  | 0 |  | 0 |  | 0 | 21 | 0 | 0.00137 | 0.29 | 0 | 0 | 800-764 | RTS 21/ I | RTS 21/ I | 0.24 | 51.12 |  | Práce |  |  |  | POL1_
|  | K/10.2 - krycí maska atiky : 213,0 |  | 213 | [22 empty] | VV | 0
58 | 764430810R00 | Demontáž oplechování zdí a nadezdívek rš do 250 mm | m | 11.8 |  | 0 |  | 0 |  | 0 | 21 | 0 | 0 | 0 | 0.00142 | 0.02 | 800-764 | RTS 21/ I | RTS 21/ I | 0.092 | 1.09 |  | Práce |  |  |  | POL1_
|  | atiky zábradlí u výlezů : 5,9*2 |  | 11.8 | [22 empty] | VV | 0
59 | 764430840R00 | Demontáž oplechování zdí a nadezdívek rš od 330 do 500 mm | m | 262.72 |  | 0 |  | 0 |  | 0 | 21 | 0 | 0 | 0 | 0.0023 | 0.6 | 800-764 | RTS 21/ I | RTS 21/ I | 0.1035 | 27.19 |  | Práce |  |  |  | POL1_
|  | atiky výlezů : (7,55+5,35)*2*2 |  | 51.6 | [22 empty] | VV | 0
|  | atika hl. střechy : (87,0+18,56)*2 |  | 211.12 | [22 empty] | VV | 0
60 | 764454801R00 | Demontáž odpadních trub nebo součástí trub kruhových , o průměru 75 a 100 mm | m | 6.2 |  | 0 |  | 0 |  | 0 | 21 | 0 | 0 | 0 | 0.00226 | 0.01 | 800-764 | RTS 21/ I | RTS 21/ I | 0.0575 | 0.36 |  | Práce |  |  |  | POL1_
|  | B16 - výlezy : 3,1*2 |  | 6.2 | [22 empty] | VV | 0
61 | K/13 | Přítlačná lišta z lakovaného Pz plechu, rš 65 mm, D+M | m | 48.66 |  | 0 |  | 0 |  | 0 | 21 | 0 | 0.00211 | 0.1 | 0 | 0 |  | Vlastní | Indiv | 0.36725 | 17.87 |  | Práce |  |  |  | POL1_
|  | K/13 : 71,5-22,84 |  | 48.66 | [22 empty] | VV | 0
62 | 998764103R00 | Přesun hmot pro konstrukce klempířské v objektech výšky do 24 m | t | 1.2413 |  | 0 |  | 0 |  | 0 | 21 | 0 | 0 | 0 | 0 | 0 | 800-764 | RTS 21/ I | RTS 21/ I | 4.947 | 6.14 |  | Přesun hmot |  |  |  | POL7_
|  | 50 m vodorovně | [24 empty] | SPI
|  | Hmotnosti z položek s pořadovými čísly: : | [24 empty] | VV | 0
|  | 52,53,54,55,56,57,61, : | [24 empty] | VV | 0
|  | Součet: : 1,24132 |  | 1.2413 | [22 empty] | VV | 0
Díl: | 767 | Konstrukce zámečnické |  |  |  | 0 |  | 0 |  | 0 |  | 0 |  | 0.26 |  | 0.02 |  |  |  |  | 100.12 | [5 empty] | DIL
63 | 767842350RT1 | Ochranný systém proti pádu osob nerezový kotvicí bod, délky 500 mm, osazený do betonové střechy minimální tloušťky 80 mm na chemické kotvy | kus | 4 |  | 0 |  | 0 |  | 0 | 21 | 0 | 0.00251 | 0.01 | 0 | 0 | 800-767 | RTS 21/ I | RTS 21/ I | 3.14 | 12.56 |  | Práce |  |  |  | POL1_
|  | Z/05 : 4 |  | 4 | [22 empty] | VV | 0
64 | 767842370RT1 | Ochranný systém proti pádu osob nerezový kotvicí bod, délky 700 mm, osazený do betonové střechy minimální tloušťky 80 mm na chemické kotvy | kus | 26 |  | 0 |  | 0 |  | 0 | 21 | 0 | 0.00279 | 0.07 | 0 | 0 | 800-767 | RTS 21/ I | RTS 21/ I | 3.14 | 81.64 |  | Práce |  |  |  | POL1_
|  | Z/03 : 26 |  | 26 | [22 empty] | VV | 0
65 | 767849118R00 | Ochranný systém proti pádu osob nerezové lano, průměr 8 mm, | m | 18 |  | 0 |  | 0 |  | 0 | 21 | 0 | 0.00024 | 0 | 0 | 0 | 800-767 | RTS 21/ I | RTS 21/ I | 0.176 | 3.17 |  | Práce |  |  |  | POL1_
|  | Z/04 : 18,0 |  | 18 | [22 empty] | VV | 0
66 | 767996801R00 | Demontáž ostatních doplňků staveb atypických konstrukcí o hmotnosti přes 20 do 50 kg | kg | 20 |  | 0 |  | 0 |  | 0 | 21 | 0 | 5e-05 | 0 | 0.001 | 0.02 | 800-767 | RTS 21/ I | RTS 21/ I | 0.097 | 1.94 |  | Práce |  |  |  | POL1_
|  | B18 - odřezání ocel. stávajících ocel. stupňů : 10,0*2 |  | 20 | [22 empty] | VV | 0
67 | B14 | Demontáž a uskladnění stávajících pororoštových stupňů, včetně podkladních beton. dlaždic, včetně přesunů po budově | ks | 3 |  | 0 |  | 0 |  | 0 | 21 | 0 | 0 | 0 | 0 | 0 |  | Vlastní | Indiv | 0 | 0 |  | Práce |  |  |  | POL1_
|  | B19 - celkem 3 ks ( 1x u komínů, 2x u výlezu ) : 3 |  | 3 | [22 empty] | VV | 0
68 | N13 | Očištění a zpětná montáž stávajících pororoštových stupňů, včetně podkladních beton. dlaždic, včetně přesunů po budově | ks | 3 |  | 0 |  | 0 |  | 0 | 21 | 0 | 0 | 0 | 0 | 0 |  | Vlastní | Indiv | 0 | 0 |  | Práce |  |  |  | POL1_
|  | B19 - celkem 3 ks ( 1x u komínů, 2x u výlezu ) : 3 |  | 3 | [22 empty] | VV | 0
69 | Z/01 | Ocelové schodiště vč. povrchové úpravy ( zinkování ) a beton. dlaždic, D+M, dle výpisu zámečnických výrobků | ks | 2 |  | 0 |  | 0 |  | 0 | 21 | 0 | 0.09 | 0.18 | 0 | 0 |  | Vlastní | Indiv | 0 | 0 |  | Práce |  |  |  | POL1_
|  | Z/01 : 2 |  | 2 | [22 empty] | VV | 0
70 | 998767103R00 | Přesun hmot pro kovové stavební doplňk. konstrukce v objektech výšky do 24 m | t | 0.2679 |  | 0 |  | 0 |  | 0 | 21 | 0 | 0 | 0 | 0 | 0 | 800-767 | RTS 21/ I | RTS 21/ I | 3.016 | 0.81 |  | Přesun hmot |  |  |  | POL7_
|  | 50 m vodorovně | [24 empty] | SPI
|  | Hmotnosti z položek s pořadovými čísly: : | [24 empty] | VV | 0
|  | 63,64,65,66,69, : | [24 empty] | VV | 0
|  | Součet: : 0,26790 |  | 0.2679 | [22 empty] | VV | 0
Díl: | 783 | Nátěry |  |  |  | 0 |  | 0 |  | 0 |  | 0 |  | 0 |  | 0 |  |  |  |  | 1.61 | [5 empty] | DIL
71 | 783201811R00 | Odstranění nátěrů z kovových doplňk.konstrukcí oškrabáním | m2 | 3 |  | 0 |  | 0 |  | 0 | 21 | 0 | 1e-05 | 0 | 0 | 0 | 800-783 | RTS 21/ I | RTS 21/ I | 0.072 | 0.22 |  | Práce |  |  |  | POL1_
|  | N4 - zábradlí u střešních výlezů : 3,0 |  | 3 | [22 empty] | VV | 0
72 | 783225600R00 | Nátěry kov.stavebních doplňk.konstrukcí syntetické 2x email, | m2 | 3 |  | 0 |  | 0 |  | 0 | 21 | 0 | 0.00028 | 0 | 0 | 0 | 800-783 | RTS 21/ I | RTS 21/ I | 0.307 | 0.92 |  | Práce |  |  |  | POL1_
|  | včetně pomocného lešení. | [24 empty] | POP
|  | Odkaz na mn. položky pořadí 70 : 3,00000 |  | 3 | [22 empty] | VV | 5
73 | 783226100R00 | Nátěry kov.stavebních doplňk.konstrukcí syntetické základní, | m2 | 3 |  | 0 |  | 0 |  | 0 | 21 | 0 | 8e-05 | 0 | 0 | 0 | 800-783 | RTS 21/ I | RTS 21/ I | 0.156 | 0.47 |  | Práce |  |  |  | POL1_
|  | Odkaz na mn. položky pořadí 70 : 3,00000 |  | 3 | [22 empty] | VV | 5
Díl: | M21 | Elektromontáže |  |  |  | 0 |  | 0 |  | 0 |  | 0 |  | 0 |  | 0 |  |  |  |  | 0 | [5 empty] | DIL
74 | B20+N14 | Demontáž a zpětná montáž (přeložení) stávajícího hliníkového kabelového vedení na nový střešní plášť, včetně přesunů po budově | kpl | 1 |  | 0 |  | 0 |  | 0 | 21 | 0 | 0 | 0 | 0 | 0 |  | Vlastní | Indiv | 0 | 0 |  | R-položka |  |  |  | POL12_1
|  | B14 : 1 |  | 1 | [22 empty] | VV | 0
Díl: | D96 | Přesuny suti a vybouraných hmot |  |  |  | 0 |  | 0 |  | 0 |  | 0 |  | 0 |  | 0 |  |  |  |  | 1206.68 | [5 empty] | DIL
75 | 979990001R00 | Poplatek za skládku stavební suti | t | 141.4345 |  | 0 |  | 0 |  | 0 | 21 | 0 | 0 | 0 | 0 | 0 | 801-3 | RTS 20/ I | RTS 20/ I | 0 | 0 |  | Práce |  |  |  | POL1_
|  | suť celkem : 165,09813 |  | 165.0981 | [22 empty] | VV | 0
|  | - ostatní odpad : | [24 empty] | VV | 0
|  | Odkaz na mn. položky pořadí 76 : 0,46080*-1 |  | -0.4608 | [22 empty] | VV | 5
|  | Odkaz na mn. položky pořadí 77 : 16,41785*-1 |  | -16.4179 | [22 empty] | VV | 5
|  | Odkaz na mn. položky pořadí 78 : 6,58288*-1 |  | -6.5829 | [22 empty] | VV | 5
|  | Odkaz na mn. položky pořadí 79 : 0,20206*-1 |  | -0.20206 | [22 empty] | VV | 5
76 | 979990112R00 | Poplatek za skládku obalovaný asfalt , skupina 17 09 04 z Katalogu odpadů | t | 2.112 |  | 0 |  | 0 |  | 0 | 21 | 0 | 0 | 0 | 0 | 0 | 801-3 | RTS 21/ I | RTS 21/ I | 0 | 0 |  | Práce |  |  |  | POL1_
|  | Odkaz na dem. hmot. položky pořadí 10 : 2,11200 |  | 2.112 | [22 empty] | VV | 7
77 | 979990121R00 | Poplatek za skládku asfaltové pásy, skupina 17 03 02 z Katalogu odpadů | t | 0.4608 |  | 0 |  | 0 |  | 0 | 21 | 0 | 0 | 0 | 0 | 0 | 801-3 | RTS 21/ I | RTS 21/ I | 0 | 0 |  | Práce |  |  |  | POL1_
|  | Odkaz na dem. hmot. položky pořadí 13 : 0,19200 |  | 0.192 | [22 empty] | VV | 7
|  | Odkaz na dem. hmot. položky pořadí 14 : 0,26880 |  | 0.2688 | [22 empty] | VV | 7
78 | 979990122R00 | Poplatek za skládku PVC střešní krytina, skupina 17 02 03 z Katalogu odpadů | t | 16.4179 |  | 0 |  | 0 |  | 0 | 21 | 0 | 0 | 0 | 0 | 0 | 801-3 | RTS 21/ I | RTS 21/ I | 0 | 0 |  | Práce |  |  |  | POL1_
|  | Odkaz na dem. hmot. položky pořadí 12 : 16,41785 |  | 16.4179 | [22 empty] | VV | 7
79 | 979990143R00 | Poplatek za skládku polystyren, skupina 17 06 04 z Katalogu odpadů | t | 6.5829 |  | 0 |  | 0 |  | 0 | 21 | 0 | 0 | 0 | 0 | 0 | 801-3 | RTS 21/ I | Indiv | 0 | 0 |  | Práce |  |  |  | POL1_
|  | bude předáno k bezpletné recyklaci | [24 empty] | POP
|  | bude předáno k bezpletné recyklaci : | [24 empty] | VV | 0
|  | Odkaz na dem. hmot. položky pořadí 34 : 0,40457 |  | 0.40457 | [22 empty] | VV | 7
|  | Odkaz na dem. hmot. položky pořadí 35 : 6,17831 |  | 6.1783 | [22 empty] | VV | 7
80 | 979990191R00 | Poplatek za skládku plastové výrobky, skupina 17 02 03 z Katalogu odpadů | t | 0.20206 |  | 0 |  | 0 |  | 0 | 21 | 0 | 0 | 0 | 0 | 0 | 801-3 | RTS 21/ I | RTS 21/ I | 0 | 0 |  | Práce |  |  |  | POL1_
|  | Odkaz na dem. hmot. položky pořadí 42 : 0,03156 |  | 0.03156 | [22 empty] | VV | 7
|  | Odkaz na dem. hmot. položky pořadí 43 : 0,17050 |  | 0.1705 | [22 empty] | VV | 7
81 | 979011111R00 | Svislá doprava suti a vybouraných hmot za prvé podlaží nad nebo pod základním podlažím | t | 175.1329 |  | 0 |  | 0 |  | 0 | 21 | 0 | 0 | 0 | 0 | 0 | 801-3 | RTS 21/ I | RTS 21/ I | 0.933 | 163.4 |  | Přesun suti |  |  |  | POL8_
|  | Demontážní hmotnosti z položek s pořadovými čísly: : | [24 empty] | VV | 0
|  | 3,4,5,6,7,8,10,12,13,14,27,35,36,43,44,58,59,60,66, : | [24 empty] | VV | 0
|  | Součet: : 175,13295 |  | 175.1329 | [22 empty] | VV | 0
82 | 979011121R00 | Svislá doprava suti a vybouraných hmot příplatek za každé další podlaží | t | 875.6648 |  | 0 |  | 0 |  | 0 | 21 | 0 | 0 | 0 | 0 | 0 | 801-3 | RTS 21/ I | RTS 21/ I | 0.653 | 571.81 |  | Přesun suti |  |  |  | POL8_
|  | Demontážní hmotnosti z položek s pořadovými čísly: : | [24 empty] | VV | 0
|  | 3,4,5,6,7,8,10,12,13,14,27,35,36,43,44,58,59,60,66, : | [24 empty] | VV | 0
|  | Součet: : 875,66475 |  | 875.6648 | [22 empty] | VV | 0
83 | 979081111R00 | Odvoz suti a vybouraných hmot na skládku do 1 km | t | 175.1329 |  | 0 |  | 0 |  | 0 | 21 | 0 | 0 | 0 | 0 | 0 | 801-3 | RTS 21/ I | RTS 21/ I | 0.49 | 85.82 |  | Přesun suti |  |  |  | POL8_
|  | Včetně naložení na dopravní prostředek a složení na skládku, bez poplatku za skládku. | [24 empty] | POP
|  | Demontážní hmotnosti z položek s pořadovými čísly: : | [24 empty] | VV | 0
|  | 3,4,5,6,7,8,10,12,13,14,27,35,36,43,44,58,59,60,66, : | [24 empty] | VV | 0
|  | Součet: : 175,13295 |  | 175.1329 | [22 empty] | VV | 0
84 | 979081121R00 | Odvoz suti a vybouraných hmot na skládku příplatek za každý další 1 km | t | 1225.9306 |  | 0 |  | 0 |  | 0 | 21 | 0 | 0 | 0 | 0 | 0 | 801-3 | RTS 21/ I | RTS 21/ I | 0 | 0 |  | Přesun suti |  |  |  | POL8_
|  | Demontážní hmotnosti z položek s pořadovými čísly: : | [24 empty] | VV | 0
|  | 3,4,5,6,7,8,10,12,13,14,27,35,36,43,44,58,59,60,66, : | [24 empty] | VV | 0
|  | Součet: : 1225,93064 |  | 1225.9306 | [22 empty] | VV | 0
85 | 979082111R00 | Vnitrostaveništní doprava suti a vybouraných hmot do 10 m | t | 175.1329 |  | 0 |  | 0 |  | 0 | 21 | 0 | 0 | 0 | 0 | 0 | 801-3 | RTS 21/ I | RTS 21/ I | 0.942 | 164.98 |  | Přesun suti |  |  |  | POL8_
|  | Demontážní hmotnosti z položek s pořadovými čísly: : | [24 empty] | VV | 0
|  | 3,4,5,6,7,8,10,12,13,14,27,35,36,43,44,58,59,60,66, : | [24 empty] | VV | 0
|  | Součet: : 175,13295 |  | 175.1329 | [22 empty] | VV | 0
86 | 979082121R00 | Vnitrostaveništní doprava suti a vybouraných hmot příplatek k ceně za každých dalších 5 m | t | 2101.5954 |  | 0 |  | 0 |  | 0 | 21 | 0 | 0 | 0 | 0 | 0 | 801-3 | RTS 21/ I | RTS 21/ I | 0.105 | 220.67 |  | Přesun suti |  |  |  | POL8_
|  | Demontážní hmotnosti z položek s pořadovými čísly: : | [24 empty] | VV | 0
|  | 3,4,5,6,7,8,10,12,13,14,27,35,36,43,44,58,59,60,66, : | [24 empty] | VV | 0
|  | Součet: : 2101,59539 |  | 2101.5954 | [22 empty] | VV | 0
[25 empty] | 15 | 21 | DPH
| Celkem |  |  |  |  | 0 | [18 empty] | 0 | 0 | SUM
END
Note on S6: Jedná se o informaci, zda se jedná o položku, která je do rozpočtu zadána z cenové soustavy RTS, nebo vlastní.
Note on T6: Jedná se o název CÚ, která je zadána u položky rozpočtu

## SO xx 01 Pol
Položkový soupis prací a dodávek | [26 empty] | #TypZaznamu#
S: | 078_2021 | REKONSTRUKCE PLOCHÉ STŘECHY BLOKU "D" VŠ KOLEJÍ J. A. KOMENSKÉHO, UL. KOHOUTOVA, BRNO | [24 empty] | STA
O: | SO xx | Hromosvod pro SO 01 - 03 | [21 empty] | STA |  |  | OBJ
R: | 01 | Hromosvod | [24 empty] | ROZ
P.č. | Číslo položky | Název položky | MJ | Množství | Cena / MJ | Celkem | Dodávka | Dodávka celk. | Montáž | Montáž celk. | DPH | Cena s DPH | Hmotnost / MJ | Hmotnost celk.(t) | Dem. hmotnost / MJ | Dem. hmotnost celk.(t) | Ceník | Cen. soustava / platnost | Cenová úroveň | Nhod / MJ | Nhod celk. | Dodavatel | Typ položky
Díl: | M21 | Elektromontáže |  |  |  | 0 |  | 0 |  | 0 |  | 0 |  | 0 |  | 0 |  |  |  |  | 0 | [5 empty] | DIL
1 | Pol__0001 | Vodič AlMgSi D=8mm | m | 320 |  | 0 |  | 0 |  | 0 | 21 | 0 | 0 | 0 | 0 | 0 |  | Vlastní | Indiv | 0 | 0 |  | Práce |  |  |  | POL1_1
2 | Pol__0002 | Svorka křížová, SK | ks | 78 |  | 0 |  | 0 |  | 0 | 21 | 0 | 0 | 0 | 0 | 0 |  | Vlastní | Indiv | 0 | 0 |  | Práce |  |  |  | POL1_1
3 | Pol__0003 | Svorka spojovací, SS | ks | 125 |  | 0 |  | 0 |  | 0 | 21 | 0 | 0 | 0 | 0 | 0 |  | Vlastní | Indiv | 0 | 0 |  | Práce |  |  |  | POL1_1
4 | Pol__0004 | Svorka univerzální / okapová SU / SO - vední na atice | ks | 290 |  | 0 |  | 0 |  | 0 | 21 | 0 | 0 | 0 | 0 | 0 |  | Vlastní | Indiv | 0 | 0 |  | Práce |  |  |  | POL1_1
5 | Pol__0005 | Držák stěnový (násdtavby) | ks | 16 |  | 0 |  | 0 |  | 0 | 21 | 0 | 0 | 0 | 0 | 0 |  | Vlastní | Indiv | 0 | 0 |  | Práce |  |  |  | POL1_1
6 | Pol__0006 | Svorka pásková (na potrubí) | ks | 22 |  | 0 |  | 0 |  | 0 | 21 | 0 | 0 | 0 | 0 | 0 |  | Vlastní | Indiv | 0 | 0 |  | Práce |  |  |  | POL1_1
7 | Pol__0007 | Podpěra vedení pro ploché střechy PV21d | ks | 280 |  | 0 |  | 0 |  | 0 | 21 | 0 | 0 | 0 | 0 | 0 |  | Vlastní | Indiv | 0 | 0 |  | Práce |  |  |  | POL1_1
8 | Pol__0008 | Označovací štítek, OS | ks | 14 |  | 0 |  | 0 |  | 0 | 21 | 0 | 0 | 0 | 0 | 0 |  | Vlastní | Indiv | 0 | 0 |  | Práce |  |  |  | POL1_1
9 | Pol__0009 | Uchování použitelného materiálu | hod | 65 |  | 0 |  | 0 |  | 0 | 21 | 0 | 0 | 0 | 0 | 0 |  | Vlastní | Indiv | 0 | 0 |  | Práce |  |  |  | POL1_1
10 | Pol__0010 | Uchování použitelného materiálu, skladování | dní | 25 |  | 0 |  | 0 |  | 0 | 21 | 0 | 0 | 0 | 0 | 0 |  | Vlastní | Indiv | 0 | 0 |  | Práce |  |  |  | POL1_1
11 | Pol__0011 | Likvidace materiálu | t | 1.2 |  | 0 |  | 0 |  | 0 | 21 | 0 | 0 | 0 | 0 | 0 |  | Vlastní | Indiv | 0 | 0 |  | Práce |  |  |  | POL1_1
12 | Pol__0012 | Montáž opraveného systému | hod | 160 |  | 0 |  | 0 |  | 0 | 21 | 0 | 0 | 0 | 0 | 0 |  | Vlastní | Indiv | 0 | 0 |  | Práce |  |  |  | POL1_1
13 | Pol__0013 | Doprava, příprava materiálu | kpl | 1 |  | 0 |  | 0 |  | 0 | 21 | 0 | 0 | 0 | 0 | 0 |  | Vlastní | Indiv | 0 | 0 |  | Práce |  |  |  | POL1_1
14 | Pol__0014 | Neočekávatelné nutné práce | kpl | 1 |  | 0 |  | 0 |  | 0 | 21 | 0 | 0 | 0 | 0 | 0 |  | Vlastní | Indiv | 0 | 0 |  | Práce |  |  |  | POL1_1
15 | Pol__0015 | Revize, celý objekt ( SO 01 až SO 03) | kpl | 1 |  | 0 |  | 0 |  | 0 | 21 | 0 | 0 | 0 | 0 | 0 |  | Vlastní | Indiv | 0 | 0 |  | Práce |  |  |  | POL1_1
[25 empty] | 15 | 21 | DPH
| Celkem |  |  |  |  | 0 | [18 empty] | 0 | 0 | SUM
END
Note on S6: Jedná se o informaci, zda se jedná o položku, která je do rozpočtu zadána z cenové soustavy RTS, nebo vlastní.
Note on T6: Jedná se o název CÚ, která je zadána u položky rozpočtu