## TP
Technické požadavky
Dodavatel musí vyplnit všechna žlutě podbarvená pole. Dodavatel musí rovněž uvést i nabídkovou cenu za kus u každé položky. Dodavatel uvede skutečnou hodnotu příslušného parametru, tj. nabízené technické parametry zařízení. V řádcích s nevyčíslitelnými parametry uvede dodavatel ANO/NE, tzn., zda zařízení splňuje nebo nesplňuje tento požadavek. Nesplnění kteréhokoliv parametru je důvodem k vyloučení účastníka z další účasti ve veřejné zakázce.
NÁZEV | POŽADOVANÉ PAMAMETRY |  | KONKRÉTNÍ PARAMETRY NABÍZENÉHO ZAŘÍZENÍ | NABÍZENÉ ZAŘÍZENÍ | Jednotková cena Kč bez DPH | Kusy | Cena v Kč bez DPH celkem | Částka DPH v Kč | Cena v Kč včetně DPH celkem
| PARAMETR | POŽADOVANÁ HODNOTA |  | (VÝROBCE A PŘESNÝ TYP)
Sítové úložiště (NAS) | maximální přípustná cena | 8 800 Kč bez DPH |  |  |  | 1 | 0 | 0 | 0
| Typ úložiště | síťové úložiště
| Formát vložených disků | 3,5"
| Kapacita | na jeden svazek min. 108 TB
| Počet pozic pro disk | min. 4x
| Podporovaný RAID | RAID 0, RAID 1, RAID 5, RAID 6, RAID 10 (1+0), SHR, JBOD
| Podporované služby | Sdílení souborů (min. SAMBA, HFS, CIFS), FTP server, iSCSI, Media server (DLNA), Download server, WebDAV, Nahrávání z IP kamer, Cloud server
| Systémová pamět (RAM) | min. 2 GB, možnost rozšířit až na 6 GB, DDR4
| Typ paměti | DDR4
| Procesor | min. 4jádra, frekvence min. 1,4 GHz, min. Realtek RTD1296
| Rozhraní | min. 2x LAN , min. 2x USB 3.2 Gen 1 (USB 3.0)
| Hmotnost | max. 2,3 kg
| Rychlost LAN | min. gigabit
| Záruka | min. 24 měsíců
[5 empty] | Celkem Kč: |  | 0 | 0 | 0
VŠEOBECNÉ POŽADAVKY
Zachování totožné (nebo lepší) hardwarové konfigurace v rámci záručních oprav |  |  | ANO / NE
Ke všem zařízením budou dodány napájecí kabely |  |  | ANO / NE
Dodavatel provede v souvislosti s dodávkou následnou ekologickou likvidaci veškerého obalového materiálu, odběr obalového materiálu bude proveden bezprostředně po dodání zboží, popř. po vzájemné dohodě jindy |  |  | ANO / NE