## Stavba
#RTSROZP# | Položkový soupis prací, dodávek a služeb
| Zakázka: |  | MENDELOVA UNIVERZITA V BRNĚ-ZEMĚDĚLSKÁ 1/1665, BRNO
| Objekt: |  | ZÁVOROVÝ SYSTÉM NA KOLEJÍCH J.A.KOMENSKÉHO, UL. KOHOUTOVA, BRNO
| Rozpočet: |  | SOUHRNNÝ SOUPIS PRACÍ, DODÁVEK A SLUŽEB
| Objednatel: |  |  | MENDELOVA UNIVERZITA V BRNĚ |  |  | CZ-CC : | 126311
|  |  |  | ZEMĚDĚLSKÁ 1/1665, BRNO |  |  | CZ-CPA : | 41.00.48
| Projektant: | [5 empty] | IČ:
DIČ:
| Zhotovitel: | [5 empty] | IČ:
DIČ:
Vypracoval:
| Rozpis ceny | [6 empty] | Celkem
HSV | HSV | [6 empty] | 0
PSV | PSV | [6 empty] | 0
MON | MON | [6 empty] | 0
VN | Vedlejší náklady | [6 empty] | 0
ON | Ostatní náklady | [6 empty] | 0
| Celkem | [6 empty] | 0
Rekapitulace daní
| Základ pro sníženou DPH |  |  | 15 | % | 0 |  |  | CZK
| Snížená DPH |  |  | 15 | % | 0 |  |  | CZK
| Základ pro základní DPH |  |  | 21 | % | 0 |  |  | CZK
| Základní DPH |  |  | 21 | % | 0 |  |  | CZK
| Zaokrouhlení |  |  |  |  | 0 |  |  | CZK
| Cena celkem bez DPH |  |  |  |  | 0 |  |  | CZK
| Cena celkem s DPH |  |  |  |  | 0 |  |  | CZK
|  | v |  |  | dne
|  |  | Za zhotovitele |  |  |  | Za objednatele
Rekapitulace dílčích částí
#CASTI>> | Číslo | Název |  |  | Základ pro sníženou DPH | Základ pro základní DPH | DPH celkem | Cena celkem | %
1 |  |  |  |  | 0 | 0 | 0 | 0
| Celkem za stavbu |  |  |  | 0 | 0 | 0 | 0 | 0
Rekapitulace dílů
| Číslo | Název |  |  | Typ dílu |  |  | Celkem
| 0 | Přípravné a přidružené práce |  |  | HSV |  |  | 0
| 1 | Zemní práce |  |  | HSV |  |  | 0
| 2 | Základy,zvláštní zakládání |  |  | HSV |  |  | 0
| 3 | Komunikace |  |  | HSV |  |  | 0
| 4 | Upravy povrchů vnitřní |  |  | HSV |  |  | 0
| 90 | Přípočty |  |  | HSV |  |  | 0
| 95 | Dokončovací kce na pozem.stav. |  |  | HSV |  |  | 0
| 96 | Bourání konstrukcí |  |  | HSV |  |  | 0
| 99 | Staveništní přesun hmot |  |  | HSV |  |  | 0
| 767 | Konstrukce zámečnické |  |  | PSV |  |  | 0
| M21 | Elektromontáže |  |  | MON |  |  | 0
| M22 | Montáž sdělovací a zabezp.tech |  |  | MON |  |  | 0
| VN+ON | Vedlejší a ostatní náklady |  |  | VN |  |  | 0
| Cena celkem | [6 empty] | 0
Note on D11: Název
Note on I11: IČO
Note on D12: Ulice
Note on I12: DIČ
Note on C13: PSČ
Note on D13: Ulice

## VzorPolozky (hidden)
Položkový rozpočet
Z:
O:
R:

## VN+ON
P.č. | Číslo položky | Název položky | MJ | množství | cena / MJ | celkem | Cen. soustava
| Ceník, kapitola | Poznámka uchazeče
Díl: | VN | Vedlejší náklady |  |  |  | 0
1 | 005124010R | Koordinační činnost | Soubor | 1 |  | 0 | RTS_I/2021
2 | 005121010R | Vybudování zařízení staveniště | Soubor | 1 |  | 0 | RTS_I/2021
Náklady spojené s případným vypracováním projektové dokumentace zařízení staveniště, zřízením přípojek energií k objektům zařízení staveniště, vybudování případných měřících odběrných míst a zřízení, případná příprava území pro objekty zařízení staveniště a vlastní vybudování objektů zařízení staveniště.
3 | 005121020R | Provoz zařízení staveniště | Soubor | 1 |  | 0 | RTS_I/2021
Náklady na vybavení objektů zařízení staveniště , náklady na energie spotřebované dodavatelem v rámci provozu zařízení staveniště, náklady na spotřebovanou energii během výstavby, elektro, vodné stočné ,náklady na potřebný úklid v prostorách zařízení staveniště, náklady na nutnou údržbu a opravy na objektech zařízení staveniště a na přípojkách energií.
4 | 005121030R | Odstranění zařízení staveniště | Soubor | 1 |  | 0 | RTS_I/2021
Odstranění objektů zařízení staveniště včetně přípojek energií a jejich odvoz. Položka zahrnuje i náklady na úpravu povrchů po odstranění zařízení staveniště a úklid ploch, na kterých bylo zařízení staveniště provozováno.
5 | 005122R | Provozní vlivy | Soubor | 1 |  | 0 | RTS_I/2021
Náklady na ztížené podmínky provádění tam, kde jsou stavební práce zcela nebo zčásti omezovány provozem jiných osob. Jde zejména o zvýšené náklady související s omezením provozem v areálu objednatele nebo o náklady v důsledku nezbytného respektování stávající dopravy ovlivňující stavební práce.
Díl: | ON | Ostatní náklady |  |  |  | 0
6 | 005211010R | Předání a převzetí staveniště | Soubor | 1 |  | 0 | RTS_I/2021
Náklady spojené s účastí zhotovitele na předání a převzetí staveniště.
7 | 005211020R | Ochrana stávajících inženýrských sítí na staveništi | Soubor | 1 |  | 0 | RTS_I/2021
Náklady na přezkoumání podkladů objednatele o stavu inženýrských sítí probíhajících staveništěm nebo dotčenými stavbou i mimo území staveniště, kontrola a vytýčení jejich skutečné trasy a provedení ochranných opatření pro zabezpečení stávajících inženýrských sítí.
8 | 11 | Vyčištění území, vč. naložení, odvozu a uložení materiálu na skládku, uvedení prostoru zařízení, staveniště do původního stavu, vyčištění | Soubor | 1 |  | 0 | Vlastní
9 | 005211080R | Bezpečnostní a hygienická opatření na staveništi | Soubor | 1 |  | 0 | RTS_I/2021
Náklady na ochranu staveniště před vstupem nepovolaných osob, včetně příslušného značení, náklady na oplocení staveniště či na jeho osvětlení, náklady na vypracování potřebné dokumentace pro provoz staveniště z hlediska požární ochrany (požární řád a poplachová směrnice) a z hlediska provozu staveniště (provozně dopravní řád).
10 | 16 | Veškeré výrobní a dílenská dokumentace vč. stabilizačního plánu | hod | 10 |  | 0 | Vlastní
11 | 17 | Plán organizace výstavby, koordinace s investorem a provozem areálu | Soubor | 1 |  | 0 | Vlastní
12 | 19 | Vypracování dokumentace skutečného provedení stavby dle SoD, platné legislativy, podmínek a, požadavků investora a uživatele a podmínek dotačního titulu. | hod | 15 |  | 0 | Vlastní
13 | 20 | Bezpečnostní opatření na ochranu osob a majetku v rozsahu platné legislativy a dle podmínek v SoD | Soubor | 1 |  | 0 | Vlastní
14 | 30 | Zaškolení obsluhy a investorem pověřených osob, vypracování a odsouhlasení provozních a, manipulačních řádů, proškolení provozovatele s provozováním a užíváním realizovaného díla dle SoD a jiných podmínek | Soubor | 1 |  | 0 | Vlastní
| CELKEM VN + ON |  |  |  |  | 0

## Pol
Položkový soupis prací, dodávek a služeb | [11 empty] | #TypZaznamu#
S: |  | MENDELOVA UNIVERZITA BRNĚ-ZEMĚDĚLSKÁ 1/1665, BRNO | [9 empty] | STA
O: |  | ZÁVOROVÝ SYSTÉM NA KOLEJÍCH J.A.KOMENSKÉHO, UL. KOHOUTOVA, BRNO | [9 empty] | OBJ
R: |  | SOUHRNNÝ SOUPIS PRACÍ, DODÁVEK A SLUŽEB | [9 empty] | ROZ
C: | [11 empty] | CAS_STR
P.č. | Číslo položky | Název položky | MJ | množství | cena / MJ | Celkem | Cen. soustava | hmotný/nehmotný | investiční/evidovaný/neinvestiční
Díl: | 0 | Přípravné a přidružené práce |  |  |  | 0 | [5 empty] | DIL
1 | 0.01 | Vytyčení a ochrana stávajících IS | kus | 1 |  | 0 | vlastní | nehmotný | neinvestiční |  |  | POL1_0
|  | 1*1 |  | 1 | [7 empty] | VV | 0
Díl: | 1 | Zemní práce |  |  |  | 0 | [5 empty] | DIL
2 | 139601102R00 | Ruční výkop jam, rýh a šachet v hornině tř. 3 | m3 | 8.91 |  | 0 | RTS_I/2021 | hmotný | investiční |  |  | POL1_0
|  | pro obrubníky ostrůvků:0,35*0,25*6 |  | 0.525 |  |  | 0 |  |  |  |  | VV | 0
|  | pro sloupky závor:0,7*0,85*3*2+0,3*0,4*1*2 |  | 2.125 |  |  | 0 |  |  |  |  | VV | 0
|  | pro nové osvětlení:1*0,5*0,5 |  | 0.25 |  |  | 0 |  |  |  |  | VV | 0
|  | pro startovací a cílovou jámu protlaku:2*1,5*1*2 |  | 6 |  |  | 0 |  |  |  |  | VV | 0
3 | 131201119R00 | Příplatek za lepivost - hloubení nezap.jam v hor.3 | m3 | 8.91 |  | 0 | RTS_I/2021 | hmotný | investiční |  |  | POL1_0
|  | pro obrubníky ostrůvků:0,35*0,25*6 |  | 0.525 |  |  | 0 |  |  |  |  | VV | 0
|  | pro sloupky závor:0,7*0,85*3*2+0,3*0,4*1*2 |  | 2.125 |  |  | 0 |  |  |  |  | VV | 0
|  | pro nové osvětlení:1*0,5*0,5 |  | 0.25 |  |  | 0 |  |  |  |  | VV | 0
|  | pro startovací a cílovou jámu protlaku:2*1,5*1*2 |  | 6 |  |  | 0 |  |  |  |  | VV | 0
4 | 161101101R00 | Svislé přemístění výkopku z hor.1-4 do 2,5 m | m3 | 8.91 |  | 0 | RTS_I/2021 | hmotný | investiční |  |  | POL1_0
|  | pro obrubníky ostrůvků:0,35*0,25*6 |  | 0.525 |  |  | 0 |  |  |  |  | VV | 0
|  | pro sloupky závor:0,7*0,85*3*2+0,3*0,4*1*2 |  | 2.125 |  |  | 0 |  |  |  |  | VV | 0
|  | pro nové osvětlení:1*0,5*0,5 |  | 0.25 |  |  | 0 |  |  |  |  | VV | 0
|  | pro startovací a cílovou jámu protlaku:2*1,5*1*2 |  | 6 |  |  | 0 |  |  |  |  | VV | 0
5 | 162301102R00 | Vodorovné přemístění výkopku z hor.1-4 do 1000 m | m3 | 8.91 |  | 0 | RTS_I/2021 | hmotný | investiční |  |  | POL1_0
|  | pro obrubníky ostrůvků:0,35*0,25*6 |  | 0.525 |  |  | 0 |  |  |  |  | VV | 0
|  | pro sloupky závor:0,7*0,85*3*2+0,3*0,4*1*2 |  | 2.125 |  |  | 0 |  |  |  |  | VV | 0
|  | pro nové osvětlení:1*0,5*0,5 |  | 0.25 |  |  | 0 |  |  |  |  | VV | 0
|  | pro startovací a cílovou jámu protlaku:2*1,5*1*2 |  | 6 |  |  | 0 |  |  |  |  | VV | 0
6 | 162701109R00 | Příplatek k vod. přemístění hor.1-4 za další 1 km | m3 | 2.66 |  | 0 | RTS_I/2021 | hmotný | investiční |  |  | POL1_0
|  | Začátek provozního součtu |  |  |  |  | 0 |  |  |  |  | VV | 2
|  | pro obrubníky ostrůvků:0,35*0,25*(14+8,3) |  | 1.9512 |  |  | 0 |  |  |  |  | VV | 2
|  | pro sloupky závor+sklopné:0,7*0,85*1*2+0,3*0,4*1*2 |  | 1.43 |  |  | 0 |  |  |  |  | VV | 2
|  | Konec provozního součtu |  |  |  |  | 0 |  |  |  |  | VV | 0
|  | 0,53+2,13 |  | 2.66 |  |  | 0 |  |  |  |  | VV | 0
7 | 171201201R00 | Uložení sypaniny na skl.-sypanina na výšku přes 2m | m3 | 0.86 |  | 0 | RTS_I/2021 | hmotný | investiční |  |  | POL1_0
|  | pro obrubníky ostrůvků:0,35*0,25*6 |  | 1.9512 |  |  | 0 |  |  |  |  | VV | 0
|  | pro sloupky závor:0,7*0,85*3*2+0,3*0,4*1*2 |  | 1.43 |  |  | 0 |  |  |  |  | VV | 0
8 | 199000002R00 | Poplatek za skládku horniny 1- 4 | m3 | 1.43 |  | 0 | RTS_I/2021 | hmotný | investiční |  |  | POL1_0
|  | pro sloupky závor:0,7*0,85*3*2+0,3*0,4*1*2 |  | 1.43 |  |  | 0 |  |  |  |  | VV | 0
9 | 141721101R00 | Řízené protlačení a vtažení PE d 110 mm, hor.1 - 4 | m | 5 |  | 0 | RTS_I/2021 | hmotný | investiční |  |  | POL1_0
|  | protlak pod silnicí:5*1 |  | 5 |  |  | 0 |  |  |  |  | VV | 0
10 | 181301102R00 | Rozprostření ornice, rovina, tl. 10-15 cm,do 500m2, vč. dopravy | m2 | 75 |  | 0 | RTS_I/2021 | hmotný | investiční |  |  | POL1_0
|  | obnova trávy:1,5*50 |  | 75 |  |  | 0 |  |  |  |  | VV | 0
11 | 10364200R | Ornice pro pozemkové úpravy | m3 | 11.25 |  | 0 | RTS_I/2021 | hmotný | investiční |  |  | POL3_0
|  | obnova trávy:(1,5+50)*0,15 |  | 11.25 |  |  | 0 |  |  |  |  | VV | 0
12 | 180400120RA0 | Založení trávníku parkového,rovina,s odplevelením, vč. dodání osiva | m2 | 75 |  | 0 | RTS_I/2021 | hmotný | investiční |  |  | POL2_0
|  | obnova trávy:1,5*50 |  | 75 |  |  | 0 |  |  |  |  | VV | 0
13 | 185803111R00 | Ošetření trávníku v rovině, herbicidem | m2 | 75 |  | 0 | RTS_I/2021 | hmotný | investiční |  |  | POL1_0
|  | obnova trávy:1,5*50 |  | 46.4 |  |  | 0 |  |  |  |  | VV | 0
14 | 185803211R00 | Uválcování trávníku v rovině | m2 | 75 |  | 0 | RTS_I/2021 | hmotný | investiční |  |  | POL1_0
|  | obnova trávy:1,5*50 |  | 46.4 |  |  | 0 |  |  |  |  | VV | 0
15 | 111104211R00 | Pokosení trávníku parkov. svah do 1:5, odvoz 20 km | m2 | 150 |  | 0 | RTS_I/2021 | hmotný | investiční |  |  | POL1_0
|  | obnova trávy - 2x kosení:1,5*50)*2 |  | 150 |  |  | 0 |  |  |  |  | VV | 0
16 | 185851111R00 | Dovoz vody pro zálivku rostlin do 6 km | m3 | 0.754 |  | 0 | RTS_I/2021 | hmotný | investiční |  |  | POL1_0
|  | obnova trávy:(1,5*50)*0,01 |  | 0.75 |  |  | 0 |  |  |  |  | VV | 0
17 | 181101102R00 | Úprava pláně v zářezech v hor. 1-4, se zhutněním | m2 | 5.6 |  | 0 | RTS_I/2021 | hmotný | investiční |  |  | POL1_0
|  | pro obrubníky ostrůvků:0,25*6 |  | 1.5 |  |  | 0 |  |  |  |  | VV | 0
|  | pro sloupky závor:0,7*3+0,5*0,5*2 |  | 4.1 |  |  | 0 |  |  |  |  | VV | 0
Díl: | 2 | Základy,zvláštní zakládání |  |  |  | 0 | [5 empty] | DIL
18 | 275313711R00 | Beton základových patek prostý C 25/30 | m3 | 1.65 |  | 0 | RTS_I/2021 | hmotný | investiční |  |  | POL1_0
|  | pro sloupky závor:0,7*0,5*3+0,5*0,5*0,7*2 |  | 1.4 |  |  | 0 |  |  |  |  | VV | 0
|  | pro nové osvětlení:1*0,5*0,5 |  | 0.25 |  |  | 0 |  |  |  |  | VV | 0
Díl: | 3 | Komunikace |  |  |  | 0 | [5 empty] | DIL
19 | 599141111R00 | Vyplnění spár mezi obrubníky živičnou zálivkou | m | 6 |  | 0 | RTS_I/2021 | hmotný | investiční |  |  | POL1_0
|  | kolem obrub 6 |  | 6 |  |  | 0 |  |  |  |  | VV | 0
20 | 596811111R00 | Kladení dlaždic kom.pro pěší, lože z kameniva těž., tl. 40mm | m2 | 2.3 |  | 0 | RTS_I/2021 | hmotný | investiční |  |  | POL1_0
|  | dlažba :2*1,15 |  | 2.3 |  |  | 0 |  |  |  |  | VV | 0
21 | 59245310R | Dlaždice dlažba betonová do vel. 30x30x3,3 cm šedá | m2 | 2.3 |  | 0 | RTS_I/2021 | hmotný | investiční |  |  | POL3_0
|  | dlažba :2*1,15 |  | 2.3 |  |  | 0 |  |  |  |  | VV | 0
22 | 917862111RT5 | Osazení stojat. obrub.bet. s opěrou,lože z C 12/15, včetně obrubníku ABO 100/10/25 | m | 6 |  | 0 | RTS_I/2021 | hmotný | investiční |  |  | POL1_0
|  | patky:6 |  | 6 |  |  | 0 |  |  |  |  | VV | 0
23 | 917862111R00 | Osazení stojat. obrub.bet. s opěrou,lože z C 12/15 | m | 6 |  | 0 | RTS_I/2021 | hmotný | investiční |  |  | POL1_0
|  | stávající obruby:6 |  | 6 |  |  | 0 |  |  |  |  | VV | 0
24 | 59217410R | Obrubník chodníkový ABO 100/10/25 | kus | 2 |  | 0 | RTS_I/2021 | hmotný | investiční |  |  | POL3_0
|  | stávající obruby-doplnění z 30% |  | 2 |  |  | 0 |  |  |  |  | VV | 0
Díl: | 4 | Upravy povrchů vnitřní |  |  |  | 0 | [5 empty] | DIL
25 | 612401191RT2 | Omítka malých ploch vnitřních stěn do 0,09 m2, vápennou štukovou omítkou | kus | 5 |  | 0 | RTS_I/2021 | hmotný | investiční |  |  | POL1_0
|  | zapravení prostupů:5 |  | 5 |  |  | 0 |  |  |  |  | VV | 0
Díl: | 90 | Přípočty |  |  |  | 0 | [5 empty] | DIL
26 | 900 R01 | HZS, stavební dělník v tarifní třídě 4 | h | 10 |  | 0 | RTS_I/2021 | nehmotný | investiční |  |  | POL1_0
|  | přípomoce pro profese:10 |  | 10 |  |  | 0 |  |  |  |  | VV | 0
Díl: | 95 | Dokončovací akce na pozem.stav. |  |  |  | 0 | [5 empty] | DIL
27 | 952901111R00 | Vyčištění budov o výšce podlaží do 4 m | m2 | 20 |  | 0 | RTS_I/2021 | nehmotný | investiční |  |  | POL1_0
|  | místnosti v budově Q:20*1 |  | 20 |  |  | 0 |  |  |  |  | VV | 0
Díl: | 96 | Bourání konstrukcí |  |  |  | 0 | [5 empty] | DIL
28 | 113202111R00 | Vytrhání obrub obrubníků silničních, pro další použití | m | 8 |  | 0 | RTS_I/2021 | hmotný | investiční |  |  | POL1_0
|  | stávající obruby:2x4 |  | 8 |  |  | 0 |  |  |  |  | VV | 0
29 | 979024441R00 | Očištění vybour. obrubníků všech loží a výplní | m | 8 |  | 0 | RTS_I/2021 | hmotný | investiční |  |  | POL1_0
|  | stávající obruby:2x4 |  | 8 |  |  | 0 |  |  |  |  | VV | 0
30 | 919735113R00 | Řezání stávajícího živičného krytu tl. 10 - 15 cm | m | 12 |  | 0 | RTS_I/2021 | hmotný | investiční |  |  | POL1_0
|  | pro přívodní kabeláž:2*6 |  | 12 |  |  | 0 |  |  |  |  | VV | 0
31 | 113108315R00 | Odstranění krytu pl.do 50 m2, živice tl. 15 cm | m2 | 3 |  | 0 | RTS_I/2021 | hmotný | investiční |  |  | POL1_0
|  | pro přívodní kabeláž:6*0,5 |  | 3 |  |  | 0 |  |  |  |  | VV | 0
32 | 113111120R00 | Odstranění podkladu pl.50 m2,kam.zpev.cem.tl.20 cm | m2 | 3 |  | 0 | RTS_I/2021 | hmotný | investiční |  |  | POL1_0
|  | pro vedení:16+10,4 |  | 3 |  |  | 0 |  |  |  |  | VV | 0
33 | 113107520R00 | Odstranění podkladu pl. 50 m2,kam.drcené tl.20 cm | m2 | 3 |  | 0 | RTS_I/2021 | hmotný | investiční |  |  | POL1_0
|  | pro vedení:16+10,4 |  | 3 |  |  | 0 |  |  |  |  | VV | 0
34 | 113106121R00 | Rozebrání dlažeb z betonových dlaždic na sucho | m2 | 5 |  | 0 | RTS_I/2021 | hmotný | investiční |  |  | POL1_0
|  | dlažba:5*1 |  | 5 |  |  | 0 |  |  |  |  | VV | 0
35 | 979081111R00 | Odvoz suti a vybour. hmot na skládku do 1 km | t | 2 |  | 0 | RTS_I/2021 | hmotný | investiční |  |  | POL1_0
|  | 2*1 |  | 2 |  |  | 0 |  |  |  |  | VV | 0
36 | 979081121R00 | Příplatek k odvozu za každý další 1 km | t | 2 |  | 0 | RTS_I/2021 | hmotný | investiční |  |  | POL1_0
|  | 2*10 |  | 2 |  |  | 0 |  |  |  |  | VV | 0
37 | 979990112R00 | Poplatek za skládku suti - obalované kam. - asfalt | t | 1 |  | 0 | RTS_I/2021 | hmotný | investiční |  |  | POL1_0
|  | 1 |  | 1 |  |  | 0 |  |  |  |  | VV | 0
38 | 979999998R00 | Poplatek za skládku suti 5% příměsí | t | 2 |  | 0 | RTS_I/2021 | hmotný | investiční |  |  | POL1_0
|  | 2 |  | 2 |  |  | 0 |  |  |  |  | VV | 0
Díl: | 99 | Staveništní přesun hmot |  |  |  | 0 | [5 empty] | DIL
39 | 998225111R00 | Přesun hmot, pozemní komunikace, kryt živičný | t | 1 |  | 0 | RTS_I/2021 | nehmotný | investiční |  |  | POL1_0
|  | 2*0,5 |  | 1 |  |  | 0
Díl: | 767 | Konstrukce zámečnické |  |  |  | 0 | [5 empty] | DIL
40 | 767995102R00 | Výroba a montáž kov. atypických konstr. do 10 kg | kg | 20 |  | 0 | RTS_I/2021 | hmotný | investiční |  |  | POL1_0
|  | spojovací a kotvící prvky:10*2 |  | 20 |  |  | 0 |  |  |  |  | VV | 0
41 | 767.1 | Automatická závora,sada automatické závory s ramenem, kotevní sadou,pravá,4m, profil,kotvení,doplňky,D+M | kus | 1 |  | 0 | vlastní | hmotný | investiční |  |  | POL1_0
42 | 767.3 | Výstražný maják,12-14V, LED, žlutý, neblikající, kotvení,doplňky,detaily,D+M | kus | 1 |  | 0 | vlastní | hmotný | investiční |  |  | POL1_0
43 | 767.4 | Indukční detektor,1 kanálový, 24V, na DIN lištu, se svorkovnicí,kotvení,doplňky,detaily,D+M | kus | 4 |  | 0 | vlastní | hmotný | investiční |  |  | POL1_0
44 | 767.5 | Návin indukční smyčky do vozovky, se svorkovnicí,kotvení,doplňky,detaily,D+M | kus | 4 |  | 0 | vlastní | hmotný | investiční |  |  | POL1_0
45 | 767.6 | Univerzální tmel pro instalaci indukční smyčky, kotvení,doplňky,detaily,D+M | kus | 4 |  | 0 | vlastní | hmotný | investiční |  |  | POL1_0
46 | 767.7 | Vyřezání drážky pro položení smyčky, kotvení,doplňky,detaily | kus | 4 |  | 0 | vlastní | hmotný | investiční |  |  | POL1_0
47 | 767.8 | Bezpečnostní fotočlánek s natáčením čidel, se synchronizací,kotvení,doplňky,detaily,D+M | kus | 1 |  | 0 | vlastní | hmotný | investiční |  |  | POL1_0
48 | 767.9 | Kotevní sada pro sloupky, kotvení,doplňky,detaily,D+M | kus | 3 |  | 0 | vlastní | hmotný | investiční |  |  | POL1_0
49 | 767.10 | Kovový sloupek pro 1 pár fotočlánků povrchových, kotvení,doplňky,detaily,D+M | kus | 1 |  | 0 | vlastní | hmotný | investiční |  |  | POL1_0
50 | 767.11 | Kovový sloupek pro montáž ovládacích prvků, kotvení,doplňky,detaily,D+M | kus | 1 |  | 0 | vlastní | hmotný | investiční |  |  | POL1_0
51 | 767.12 | Kovový sloupek pro umístění IP kamery pro čtení SPZ vč. IR přísvitu, kotvení, doplňky | kus | 1 |  | 0 | vlastní | hmotný | investiční |  |  | POL1_0
52 | 767.13 | Klíčový spínač pro manuální přepnutí stavu závory | kus | 1 |  | 0 | vlastní | hmotný | investiční |  |  | POL1_0
53 | 998767201R00 | Přesun hmot pro zámečnické konstr., výšky do 6 m | % | 1.8 |  | 0 | RTS_I/2021 | nehmotný | investiční |  |  | POL1_0
Díl: | M21 | Elektromontáže |  |  |  | 0 | [5 empty] | DIL
|  | Při vyplňování výkazu výměr je nutné respektovat dále uvedené pokyny: | [9 empty] | POL1_0
1) Při zpracování nabídky je nutné využít všech částí (dílů) projektu pro provádění stavby, tj. technické zprávy vč. příloh a knihy výrobků, všechny výkresy, tabulky a specifikace materiálů.
2) Součástí nabídkové ceny musí být veškeré náklady, aby cena byla konečná a zahrnovala celou dodávku a montáž
3) Každá uchazečem vyplněná položka musí cenově obsahovat veškeré technicky a logicky dovoditelné součásti dodávky a montáže (včetně údajů o podmínkách a úhradě licencí potřebných SW).
4) Dodávky a montáže uvedené v nabídce musí být naceněny včetně veškerého souvisejícího doplňkového, podružného a montážního materiálu tak, aby celé zařízení bylo funkční a splňovalo všechny předpisy, které se na ně vztahují
Elektromontáže
Napojení na stáv. rozvody
54 | 1 | ESTA PANEL MONTÁŽ S3/5 | kus | 1 |  | 0 | vlastní | hmotný | investiční
55 | 2 | ESTA PILÍŘ P3 (PODSTAVEC) | kus | 1 |  | 0 | vlastní | hmotný | investiční
56 | 3 | ESTA PŘEPÁŽKA SKŘÍNĚ 40X24 | kus | 1 |  | 0 | vlastní | hmotný | investiční
57 | 4 | ESTA SKŘÍŇ SK3/5 PRÁZDNÁ | kus | 1 |  | 0 | vlastní | hmotný | investiční
58 | 5 | Betonový žlab TK2 100x23x19,5 cm | m | 10 |  | 0 | vlastní | hmotný | investiční
59 | 6 | Poklop k žlabu TK2 50x23x4 cm | m | 10 |  | 0 | vlastní | hmotný | investiční
60 | 7 | Napojení kabeláže krabice IP65, svorkovnice, rychloupínací šrouby víka | kus | 1 |  | 0 | vlastní | hmotný | investiční
61 | 8 | Jistič 1f/20A 6kA | kus | 1 |  | 0 | vlastní | hmotný | investiční
62 | 9 | OMS UX SVÍTIDLO VO LED | kus | 1 |  | 0 | vlastní | hmotný | investiční
63 | 10 | VYS STOZAR SB 5-L | kus | 1 |  | 0 | vlastní | hmotný | investiční
64 | 11 | MAX VÝZBROJ SR 561-25Z/CU | kus | 1 |  | 0 | vlastní | hmotný | investiční
65 | 12 | Jistič 1f/20A 6kA | kus | 1 |  | 0 | vlastní | hmotný | investiční
|  | KABEL SILOVÝ,IZOLACE PVC |  |  |  | 0
66 | 13 | CYKY 5Jx4 , zatažení | m | 125 |  | 0 | vlastní | hmotný | investiční
|  | OCELOVÝ DRÁT, POZINKOVANÝ (UZEMNĚNÍ) |  |  |  | 0
67 | 14 | FeZn-D10 volné položení do výkopů | m | 75 |  | 0 | vlastní | hmotný | investiční
|  | Svorka, OSTATNÍ |  |  |  | 0
68 | 15 | Asfaltový tmel (gumoasfalt) kartuš 330ml | kus | 1 |  | 0 | vlastní | hmotný | investiční
69 | 16 | SS spojovací | kus | 4 |  | 0 | vlastní | hmotný | investiční
|  | UKONČENÍ KABELŮ DO |  |  |  | 0
70 | 17 | 4x10 mm2 | kus | 4 |  | 0 | vlastní | hmotný | investiční
|  | POPISY PRVKŮ, KABELŮ |  |  |  | 0
71 | 18 | Popisné štítky kabelů (okruhů), popisy, bužírky | kus | 10 |  | 0 | vlastní | hmotný | investiční
|  | UTĚSŇOVACÍ HMOTY, IZOLAČNÍ MATERIÁLY |  |  |  | 0
72 | 19 | Silikonový tmel, kartuš 330ml | kus | 3 |  | 0 | vlastní | hmotný | investiční
|  | PROTIPOŽÁRNÍ MATERIÁL ODOLNOST EI45 |  |  |  | 0
73 | 20 | Pěna cartouche 700 ml | kus | 2 |  | 0 | vlastní | hmotný | investiční
74 | 21 | Výplňová hmota průstupů, cartouche 310 ml | kus | 1 |  | 0 | vlastní | hmotný | investiční
|  | VRTÁNÍ CIHELNÉ ZDI DO TL. 0,6m |  |  |  | 0
75 | 22 | do D100 s odsáváním prachu | kus | 2 |  | 0 | vlastní | hmotný | investiční
|  | ZEDNICKÁ VÝPOMOC |  |  |  | 0
76 | 23 | Zapravení prostupu, malta fajnová, lokální výmalba | m2 | 1.5 |  | 0 | vlastní | hmotný | investiční
|  | KOORDINAČNÍ PRÁCE |  |  |  | 0
77 | 24 | Napojeni na stavajici zarizeni | hod | 4 |  | 0 | vlastní | hmotný | investiční
78 | 25 | Montáž mimo ceníkové položky | hod | 6 |  | 0 | vlastní | hmotný | investiční
|  | HODINOVE ZUCTOVACI SAZBY |  |  |  | 0
79 | 26 | Příprava ke komplexni zkoušce | hod | 4 |  | 0 | vlastní | hmotný | investiční
80 | 27 | Zabezpeceni pracoviste | hod | 8 |  | 0 | vlastní | hmotný | investiční
81 | 28 | Napojeni na závorový systém | hod | 2 |  | 0 | vlastní | hmotný | investiční
82 | 29 | Montáž mimo ceníkové položky | hod | 8 |  | 0 | vlastní | hmotný | investiční
|  | PROVEDENI REVIZNICH ZKOUSEK - SILNOPROUD |  |  |  | 0
83 | 30 | Revizni technik silnoproud | hod | 8 |  | 0 | vlastní | hmotný | investiční
| 31 | Podružný materiál | kus | 1 |  | 0 | vlastní | hmotný | investiční
0
|  | Zemní práce |  |  |  | 0
VYTÝČENÍ INŽ. SÍTÍ V PŘEHLEDNÉM TERÉNU
84 | 32 | Vedení nn, slabo | km | 0.05 |  | 0 | vlastní | hmotný | investiční
SEJMUTÍ DRNU
85 | 33 | Nářez drnu, naložení,odvoz | m2 | 16 |  | 0 | vlastní | hmotný | investiční
PROVIZORNÍ LÁVKA, VÝKOP
86 | 34 | komunikační cesty | kus | 1 |  | 0 | vlastní | hmotný | investiční
ŘEZÁNÍ SPÁRY
87 | 35 | V asfaltu nebo betonu | m | 12 |  | 0 | vlastní | hmotný | investiční
VYTRHÁNÍ OBRUBY
88 | 36 | Stojaté kladené do betonu | m | 6 |  | 0 | vlastní | hmotný | investiční
VYTRHÁNÍ DLAŽBY
89 | 37 | Vyzvednutí a položení do písku | m | 5 |  | 0 | vlastní | hmotný | investiční
BOURANÍ ŽIVIČNÝCH POVRCHŮ, ODVOZ (15km) A LIKVIDACE
90 | 38 | Síla vrstvy do 10cm | m3 | 0.1 |  | 0 | vlastní | hmotný | investiční
91 | 39 | Kufr vozovky do 50cm | m3 | 0.5 |  | 0 | vlastní | hmotný | investiční
ROZBOURÁNÍ BETONOVÉHO ZÁKLADU
92 | 40 | Přemístění. mater.naloženi, odvoz | m3 | 0.4 |  | 0 | vlastní | hmotný | investiční
PRURAZ BETONOVOU, KAMENNOU ZDÍ, JÁDROVÉ VRTÁNÍ
93 | 41 | pro chráničku a kabely do D 75 o tloustce do 100cm | kus | 1 |  | 0 | vlastní | hmotný | investiční
VÝKOP JÁMY PRO ZÁKLAD A JINÉ ZAŘ.
94 | 42 | Zemina třídy 3-4,ručně | m3 | 20 |  | 0 | vlastní | hmotný | investiční
ZÁHOZ JÁMY,UPĚCHOVÁNÍ,ÚPRAVA POVRCHU
95 | 43 | V zemine třídy 3-4 | m3 | 20 |  | 0 | vlastní | hmotný | investiční
ODVOZ ZEMINY
96 | 44 | Naložení,rozhoz,úprava povrchu | m3 | 4 |  | 0 | vlastní | hmotný | investiční
KABELOVÁ RÝHA V ZEMINĚ TŘÍDY 4
97 | 45 | Šíře 500mm,hloubka 800mm | m | 50 |  | 0 | vlastní | hmotný | investiční
KABEL.LOŽE Z KOPANÉHO PÍSKU BEZ ZAKRYTÍ
98 | 46 | Šíře prům. 50cm, tl. 8cm pod a 10cm nad kabel | m | 60 |  | 0 | vlastní | hmotný | investiční
KOPANÝ PÍSEK PRO DOPLNĚNÍ-VYROVNÁVACÍ
99 | 47 | podklad kynety, doprava do 40km | m3 | 1 |  | 0 | vlastní | hmotný | investiční
FOLIE VÝSTRAŽNÁ Z PVC
100 | 48 | Šířka 33cm | m | 50 |  | 0 | vlastní | hmotný | investiční
ZAJISTENI VSTUP A VÝSTUP. OTVORU
101 | 49 | Proti vniknuti vody do budovy | kus | 1 |  | 0 | vlastní | hmotný | investiční
ZÁHOZ KABEL.RÝHY-ZEMINA TŘ.3
102 | 50 | Šíře 550mm,hloubka 700mm | m | 50 |  | 0 | vlastní | hmotný | investiční
POLOŽENÍ OBRUBNÍKU
103 | 51 | S vodorovným přesunem do 5m | m | 6 |  | 0 | vlastní | hmotný | investiční
ODVOZ VÝKOPKŮ VČ. SKLÁDKOVÁNÍ
104 | 52 | Zeminy do vzdalenosti 15km | t | 4 |  | 0 | vlastní | hmotný | investiční
ÚPRAVA POVRCHU
105 | 53 | Položeni drnu | m2 | 16 |  | 0 | vlastní | hmotný | investiční
106 | 54 | Oseti povrchu travním semenem | m2 | 16 |  | 0 | vlastní | hmotný | investiční
ŽIVIČNÁ VOZOVKA VČ. PODKLADNÍCH
107 | 55 | vrstev o celkové tloušťce 25cm | m2 | 1.5 |  | 0 | vlastní | hmotný | investiční
CHRÁNIČKA HDPE/LDPE FLEXIBILNÍ, TUHÁ
108 | 56 | HDPE D32 | m | 80 |  | 0 | vlastní | hmotný | investiční
109 | 57 | dvouplášťová korugovaná D40 vodotěsné provedení | m | 110 |  | 0 | vlastní | hmotný | investiční
CHRÁNIČKA PP OHEBNÁ
110 | 58 | D25 nízké namáhání, pro teplotní rozsah -15° až +90°C | m | 4 |  | 0 | vlastní | hmotný | investiční
ŘÍZENÝ PROTLAK
111 | 59 | chránička tuhá silnostěnná D110 | m | 4 |  | 0 | vlastní | hmotný | investiční
0
|  | Ostatní |  |  |  | 0
112 | 60 | PPV z montáže: materiál + práce | kus | 1 |  | 0 | vlastní | nehmotný | investiční
113 | 61 | Dodavatelská dokumentace | kus | 1 |  | 0 | vlastní | nehmotný | investiční
Díl: | M22 | Montáž sdělovací a zabezp.tech |  |  |  | 0 | [5 empty] | DIL
ELEKTRONICKÁ KONTROLA VSTUPU a domovní telefon - EKV + DT
114 | 1 | Datový koncentrátor KEY50 s jednotkou KEY41 v krabici, napájení PoE | kus | 1 |  | 0 | vlastní | hmotný | investiční
115 | 2 | Čtečka proximity karet do systému IIS Mendelu rozhraní Wiegand (WLF), IP65, instalovatelná do tabla DT | kus | 1 |  | 0 | vlastní | hmotný | investiční
116 | 3 | IP dveřní telefon kompletní sestava se 3 tlačítky, napájení PoE IEEE 802.3af/802.3at, protokoly SIP 2.0(RFC3261) /TCP/IP/UDP,RTP/HTTP/ARP,ICMP,DHCP,DNS,TFTP,NTP, auido kodeky G.711 (A/u-law), spolupráce s TÚ, detekce zavěšení a obsazení linky, prosvětlení tlačítek, spínač na ovládání el. Zámku. Včetně povětrnostního krytu. | kus | 1 |  | 0 | vlastní | hmotný | investiční
117 | 4 | IP kamera s minimálními parametry : rozlišení 1MPx (1280 x 960 bodů při až 60 sn./s), snímací senzor 1/3” CMOS s progresivním skenováním, komprese videa H.264 a MJPEG, WDR, ohnisková vzdálenost 2,8 až 8,5mm, clona P-iris a úhel záběru 33,3° až 92,3°, vyměnitelný CS objektiv, slot paměťových karet microSD/microSDHC/microSDXC, ONVIF, PoE, kompatibilní s kamerovým SW porvozovaným investorem. | ks | 1 |  | 0 | vlastní | hmotný | investiční
118 | 5 | IR přísvit - IR LED světlo pro den/noc kamery s napájením PoE,s vyměnitelnými čočkami , čočka s úhly 120°x50° (14m). Světlo obsahuje fotobuňku a kontakt pro zapnutí/vypnutí. K dispozici také ve verzi 940nm, nebo s bílým světlem, krytí IP66, pracovní teplota -50 až +50°C | ks | 1 |  | 0 | vlastní | hmotný | investiční
119 | 6 | Síťový I/O a audio modul. 8 digitálních portů konfigurovatelných jako vstupy nebo výstupy. 2-cestné audio konfigurovatelné jako simplex, poloviční nebo plný duplex. Zabudovaný před-zesilovač, fantom napájení a řízení zisku pro symetrický mikrofon. Výstup na repro a line. Sériový port RS-232/422/485. Podpora PoE napájení | ks | 1 |  | 0 | vlastní | hmotný | investiční
120 | 7 | ATEAS-LPR-1 CAM: ATEAS Security LPR - rozšíření - rozšiřující licence modulu ATEAS LPR o jednu kameru (max 64 lic/server). | ks | 1 |  | 0 | vlastní | hmotný | investiční
121 | 8 | ATEAS-UNLIM-CAM1: ATEAS Security UNLIMITED 1 license - ATEAS UNLIIMTED licence jedné kamery | ks | 2 |  | 0 | vlastní | hmotný | investiční
122 | 9 | EKV + DT kabeláž |  |  |  | 0
123 | 10 | Kabel FTP cat 6A | m | 500 |  | 0 | vlastní | hmotný | investiční
124 | 11 | Kabel UTP cat 5e | m | 100 |  | 0 | vlastní | hmotný | investiční
125 | 12 | PVC žlab 60x40 | m | 40 |  | 0 | vlastní | hmotný | investiční
126 | 13 | PVC žlab 40x40 | m | 40 |  | 0 | vlastní | hmotný | investiční
127 | 14 | Trubka HDPE32 do výkopu | m | 80 |  | 0 | vlastní | hmotný | investiční
128 | 15 | Průraz stěnou vč. zapravení | kus | 1 |  | 0 | vlastní | hmotný | investiční
Hodinové sazby
HODINOVE ZÚČTOVACÍ SAZBY
129 | 16 | Napojení na stávající zařízeni EKV | hod | 4 |  | 0 | vlastní | nehmotný | investiční
130 | 17 | Práce v datovém rozvaděči – IP připojení DT | hod | 2 |  | 0 | vlastní | nehmotný | investiční
131 | 18 | Příprava ke komplexní zkoušce | hod | 3 |  | 0 | vlastní | nehmotný | investiční
132 | 19 | Zabezpečeni pracoviště | hod | 2 |  | 0 | vlastní | nehmotný | investiční
HOD. ZÚČTOVACÍ SAZBY HLAVA XI
133 | 20 | Kompl.zkouš., vých.rev.,zkuš.pr. | hod | 4 |  | 0 | vlastní | nehmotný | investiční
134 | 21 | Výchozí revize | hod | 5 |  | 0 | vlastní | nehmotný | investiční
135 | 22 | Vyhot. zprávy o vých.revizi | hod | 4 |  | 0 | vlastní | nehmotný | investiční
136 | 23 | Zkušební provoz | hod | 6 |  | 0 | vlastní | nehmotný | investiční
137 | 24 | Uvedení do provozu | hod | 2 |  | 0 | vlastní | nehmotný | investiční
VYPRACOVÁNÍ PROJEKTU A PD SKUTEČNÉHO PROVEDENÍ
138 | 25 | 2x tisk podoba a 1x digitál | hod | 6 |  | 0 | vlastní | hmotný | investiční
ZAŠKOLENÍ A INSTRUKTÁŽ OSOBY UŽIVATELE NA ZAŘÍZENÍ
139 | 26 | Interkom | hod | 2 |  | 0 | vlastní | nehmotný | investiční
Ostatní
140 | 27 | Podružný materiál | kus | 1 |  | 0 | vlastní | nehmotný | investiční
141 | 28 | PPV z montáže: materiál + práce | kus | 1 |  | 0 | vlastní | nehmotný | investiční
Sloupky jsou součástí dodávky závory
Výkopové práce jsou součástí dodávky NN
[10 empty] | 15 | 21
| Celkem |  |  |  |  | 0 |  |  |  | 0 | 0 | SUM