## Příloha č. 1a)
Příloha č. 1a - Technická specifikace pro část 1
Účastník je povinen vyplnit všechna žlutě podbarvená pole
Komerční název nabízeného zařízení - existuje-li: |  | Vyplní dodavatel
Popis minimální požadované technické a funkční specifikace Nabídky účastníků musí splňovat všechny níže uvedené parametry. Nabízený přístroj musí vyhovět minimálně zadavatelem stanovené požadované specifikaci. |  | Kritérium je splněno dle požadovaného parametru (dodavatel uvede souhlasný výrok "ANO") Vyjádřením "ANO" se rozumí fyzická přítomnost funkce nebo dílu v zařízení, popřípadě ostatních funkčních celcích, v celém rozsahu dle popisu daného dílu či funkce. Není přípustné, aby instalování jedné funkce nebo dílu fyzicky vylučovalo instalování a neomezenou funkčnost jiné požadované funkce či dílu.
72 ks čidel pro měření půdního vodního potenciálu alespoň do hodnoty -1,5 Mpa s dataloggery
Parametr č. | Popis parametru:
1 | Datalogery musí umožňovat zapojení minimálně 12 čidel | ANO/NE
3 | Čidla musí umožňovať záznam minimálně v 15-ti minutových krocích | ANO/NE
4 | Kompletní souprava musí byt odolná povětrnostním podmínkám | ANO/NE
5 | Minimální délka kabelů je 7 m | ANO/NE
6 | Součásti dodávky musí být software, schopný konvertovat surová data do MS Office | ANO/NE
7 | Požadovaná kapacita datalogeru je minimálně 50 000 záznamů | ANO/NE