## Příloha č. 1d
Příloha č. 1c - Technická specifikace pro část 3
Účastník je povinen vyplnit všechna žlutě podbarvená pole
Komerční název nabízeného zařízení - existuje-li: |  | Vyplní dodavatel
Popis minimální požadované technické a funkční specifikace Nabídky účastníků musí splňovat všechny níže uvedené parametry. Nabízený přístroj musí vyhovět minimálně zadavatelem stanovené požadované specifikaci. |  | Kritérium je splněno dle požadovaného parametru (dodavatel uvede souhlasný výrok "ANO") Vyjádřením "ANO" se rozumí fyzická přítomnost funkce nebo dílu v zařízení, popřípadě ostatních funkčních celcích, v celém rozsahu dle popisu daného dílu či funkce. Není přípustné, aby instalování jedné funkce nebo dílu fyzicky vylučovalo instalování a neomezenou funkčnost jiné požadované funkce či dílu.
24 ks zařízení pro měření tloušťkových změn mladých dřevin v rozmezí 0,7-3 cm
Parametr č. | Popis parametru:
1 | Minimální cistlivost je 2 μm. | ANO/NE
3 | Požadujeme, aby každý přírůstoměr disponoval vlastním datalogerem | ANO/NE
4 | Zařízení musí byt odolná povětrnostním podmínkám | ANO/NE
5 | Požadovaná kapacita datalogeru je minimálně 50 000 záznamů | ANO/NE
6 | Zařízeni nenarušuje vnitřní pletiva dřevin ( např. instalačním šroubem apod.) | ANO/NE
7 | Čidla musí umožňovať záznam minimálně v 15-ti minutových krocích | ANO/NE
8 | Součásti dodávky musí být software, schopný konvertovat surová data do MS Office | ANO/NE