## List1
Laboratorní přístroje - třepačky
Název | specifikace poptávaného plnění | Cena v Kč za 1 ks bez DPH | Počet kusů | cena v Kč celkem bez DPH | dotační podmínky, žadatel
Třepačka vzorků | Třepačka na tvarově rozdílné nádoby Časový spínač pro plynulý provoz Amplituda pohybu 20 mm Kruhový (orbitální) pohyb Nosnost min. 5 kg Frekvence od 0 do min 300 min.-1 Minimální rozměr pracovní plochy 33 cm x 33 cm | 26859 | 1 | 26859 | INOVACE AF ZF
laboratorní třepačka | laboratorní třepačka orbitálního typu, přidávání rpm po jednotlivých otáčkách, požadované rozpětí rpm minimálně od 50 do nejméně 350 rpm, krok nastavení: 10 rpm, orbit: 10 mm, maximální zatížení: 3.0 kg, krok nastavení časovače: 1 min, časovač: 1 min – 96 h 59 min | 14917.1 | 1 | 14917.1 | BioNetwork
Laboratorní odstředivka | mikroprocesorové řízení času a digitální ovládání, možnost volby otáček, g - včetně úhlového rotoru, sady adaptérů a podložek pro různé druhy zkumavek | 28925.7 | 2 | 57851.4 | INOVACE AF ZF
Orbitální třepačka | Třepačka 50-450 rpm, vč. příslušenství - platformy | 13935 | 1 | 13935 | INOVACE AF ZF
Minitřepačka lab dancer | Minitřepačka pro třepání zkumavek a jiných nádob s průměrem do 30 mm, dotykové spouštění, fixní frekvence kmitů, velmi malé rozměry, vč. Síťového 12 V zdroje | 5327 | 5 | 26635 | INOVACE AF ZF
Minitřepačka lab dancer | Minitřepačka pro třepání zkumavek a jiných nádob s průměrem do 30 mm, dotykové spouštění, fixní frekvence kmitů, velmi malé rozměry, vč. Síťového 12 V zdroje | 5327 | 5 | 26635 | INOVACE AF ZF
Magnetická míchačka s ohřevem | Magnetická míchačka s ohřevem | 9990.1 | 1 | 9990.1 | INOVACE AF ZF
Mikrocentrifuga | min. splňuje: Max. rychlost 6000 rmp, Max. RCF: 2000 x g, Max. objem 6 x 1,5/2 ml, Rychlostní rozsah 50 – 6 000 rpm, rotor pro mikrozkumavky 6x 1,5 (2) ml, rotor pro 2x PCR stripy | 10743.8 | 2 | 21487.6 | BioNetwork
Mikrocentrifuga | Min. splňuje: Max. rychlost 6000 rmp, Max. RCF: 2000 x g, Max. objem 6 x 1,5/2 ml, Rychlostní rozsah 50 – 6 000 rpm, rotor pro mikrozkumavky 6x 1,5 (2) ml, rotor pro 2x PCR stripy | 10743.8 | 3 | 32231.4 | FytoChem
Laboratorní odstředivka | - mikroprocesorové řízení času a rychlosti, digitální ovládání, možnost volby otáček, g - včetně úhlového rotoru, sady adaptérů a podložek pro různé druhy zkumavek | 28925.7 | 2 | 57851.4 | INOVACE AF ZF
288393