## List1
Laboratorní přístroje- lázně
Název | specifikace poptávaného plnění | Cena v Kč za 1 ks bez DPH | Počet kusů | cena v Kč celkem bez DPH | dotační podmínky, žadatel
ultrazvuková lázeň | ultrazvuková lázeň s objemem min. 1.8 l, časový spínač je možné nastavit v rozsahu 1 - 15 min a na nepřetržitý režim, možnost ohřevu v min. rozmezí 30 - 80 °C | 16876.03 | 1 | 16876.03 | BioNetwork
Termostatická vodní lázeň | Vodní lázeň bez chlazení - nerezová s termoregulátorem - teplotní rozsah do 100 °C ± 0,03 °C - mikroprocesorové řízení, digitální nastavení i zobrazení teploty | 33057.13 | 1 | 33057.13 | INOVACE AF ZF
Vodní lázeň | Vodní lázeň s cirkulací vody. Nerez vana (1 ks) vnitřní rozměr d 500 (± 5 cm) x š 300 (± 5 cm) x hl 200 mm, topná tělesa umístěna z boků vany - programovatelný mikroprocesor, jednoduchý kontrolní panel s digitálním displejem pro teplotu a čas, teplotní min. rozsah od 5°C nad teplotu okolí do 80°C, rozsah času: 1 až 999 min. - stabilita teploty zabezpečena trojitou izolací - zvukový alarm na konci zadaného cyklu a při překročení zadaných parametrů, nastavitelná ochrana před nežádoucím přehřátím - obsah lázně vypustitelný zabudovaným výpustným kohoutem | 20660 | 1 | 20660 | INOVACE AF ZF
Vodní lázeň | Vodní lázeň | 13703 | 1 | 13703 | INOVACE AF ZF
Vodní lázeň | Regulace teploty, splňuje rozsah +5°C nad teplotu okolí až do +95C, objem vany 20 -22 litrů | 24793.4 | 1 | 24793.4 | INOVACE AF ZF
Vodní lázeň | Rozsah teplot: 25°C – 100°C, Rozměry: 340x270x250 mm (tolerance +- 10 %), LCD displej, Přesnost tepelné regulace: +0,1°C, Objem lázně: 4 - 5 l, Napětí: 220/240 V, 50/60 Hz, Výkon: 600 W, Váha: max 4 kg | 12107.44 | 1 | 12107.44 | BioNetwork
121197