## List1
Příloha č. 1: Technická specifikace Účastník je povinen vyplnit všechna žlutě podbarvená pole
Popis minimální požadované technické a funkční specifikace Nabídky účastníků musí splňovat všechny níže uvedené parametry. Nabízený přístroj musí vyhovět minimálně zadavatelem stanovené požadované specifikaci. |  | Kritérium je splněno dle požadovaného parametru (dodavatel uvede souhlasný výrok "ANO") Vyjádřením "ANO" se rozumí fyzická přítomnost funkce nebo dílu v zařízení, popřípadě ostatních funkčních celcích, v celém rozsahu dle popisu daného dílu či funkce. Není přípustné, aby instalování jedné funkce nebo dílu fyzicky vylučovalo instalování a neomezenou funkčnost jiné požadované funkce či dílu. | Nabídka účastníka Účastník uvede splnění požadovaného parametru ověřitelným způsobem, např. popisem, konkrétním odkazem na technické listy, hardwarové nebo softwarové řešení, výkresy apod. Veškeré technické parametry uvedené v nabídce musí být ověřitelné z veřejně dostupných informačních zdrojů jako jsou dostupné firemní prospekty a/nebo internetové stránky výrobce.
Komerční název nabízeného produktu: |  | Vyplní dodavatel
Parametr č. | Popis parametru:
1 | Excitační lasery - min. 2 (modrý, žlutozelený) |  | Vyplní dodavatel
2 | Modrý laser 488 ± 10 nm, výkon min. 15 mW |  | Vyplní dodavatel
3 | Žlutozelený laser 561 ± 10 nm, výkon min. 15 mW |  | Vyplní dodavatel
4 | Detektory pro přímý (forward) rozptyl - Min 1 ks |  | Vyplní dodavatel
5 | Detektory pro boční (side) rozptyl - Min 1 ks |  | Vyplní dodavatel
6 | Min. 6 ks fluorescenčních detektorů |  | Vyplní dodavatel
7 | Citlivost detekce fluorescenčních signálů < 110 MESF pro FITC a < 30 MESF pro PE |  | Vyplní dodavatel
8 | Minimálně dvě vyměnitelné trysky, z toho minimálně jedna o průměru max. 100 μm |  | Vyplní dodavatel
9 | Plně automatická úprava kompenzací bez nutnosti měření kompenzačních kontrol při změně napětí na detektorech |  | Vyplní dodavatel
10 | Možnost nastavení teploty vstupního vzorku - 4, 22, 37 a 42°C |  | Vyplní dodavatel
11 | Sortování 1 - Minimálně čtyřcestné |  | Vyplní dodavatel
12 | Sortování do destiček (až 384-jamkových), zkumavek a na mikroskopická sklíčka |  | Vyplní dodavatel
13 | Funkce tzv. index sortování pro identifikaci pozice buňky a zpětné dohledání |  | Vyplní dodavatel
14 | Sortování plně kontrolované softwarem se zajištěním stability systému (drop break off point) |  | Vyplní dodavatel
15 | Automatické nastavení tvorby kapiček (drop delay) |  | Vyplní dodavatel
16 | Rychlost sortování - až 34 000 kapiček/sec |  | Vyplní dodavatel
17 | Kontrola kvality systému umožňující standardizaci přístroje v čase |  | Vyplní dodavatel
18 | Plně automatický, softwarem kontrolovatelný proces dekontaminace přístroje |  | Vyplní dodavatel
19 | Pracovní stanice - Monitor s uhlopříčkou min 29‘ |  | Vyplní dodavatel
20 | Pracovní stanice - Min. 4 jádrový procesor s výkonem minimálně 64 bit, 8GB RAM, 500GB harddisk, DVD-RW mechanika |  | Vyplní dodavatel
21 | Pracovní stanice - Set standardní klávesnice s myší USB |  | Vyplní dodavatel
22 | Pracovní stanice - Výkon pracovní stanice musí odpovídat výkonem všem nárokům na funkce požadované pro buněčný sorter |  | Vyplní dodavatel
|  | Podpis osoby oprávněné zavazovat účastníka: | ………………………………………………………
jméno, příjmení, funkce