## TP
Technické požadavky
Dodavatel musí vyplnit všechna žlutě podbarvená pole. Dodavatel musí rovněž uvést i nabídkovou cenu za kus u každé položky. Dodavatel uvede skutečnou hodnotu příslušného parametru, tj. nabízené technické parametry zařízení. V řádcích s nevyčíslitelnými parametry uvede dodavatel ANO/NE, tzn., zda zařízení splňuje nebo nesplňuje tento požadavek. Nesplnění kteréhokoliv parametru je důvodem k vyloučení účastníka z další účasti ve veřejné zakázce.
NÁZEV | POŽADOVANÉ PAMAMETRY |  | KONKRÉTNÍ PARAMETRY NABÍZENÉHO ZAŘÍZENÍ | NABÍZENÉ ZAŘÍZENÍ | Jednotková cena Kč bez DPH | Kusy | Cena v Kč bez DPH celkem | Částka DPH v Kč | Cena v Kč včetně DPH celkem
| PARAMETR | POŽADOVANÁ HODNOTA |  | (VÝROBCE A PŘESNÝ TYP)
Stolní PC | Maximální přípustná cena za ks | 12 300 Kč bez DPH |  |  |  | 2 | 0 | 0 | 0
| Procesor | PassMark – CPU Mark min. 8 500, 64 bit, min. 4 fyzické jádra CPU
| Grafická karta | integrovaná
| SSD | min. 256 GB
| Sloty pro přídavné karty | PCI Express x4, M.2
| Konektivita | min. 2x USB 3.0 (type A) nebo vyšší, celkem minimálně 6x USB (type A), RJ-45, WiFi, min. 1x VGA, min. 1x HDMI
| Operační systém | předinstalovaný OEM operační systém Windows (nutné jako podkladová licence pro Campus Agreement)
| Operační paměť | min. 8 GB DDR4
| Hmotnost | max. 9 kg
| Záruka | min. 24 měsíců
| Příslušenství | kompatibilní myš (USB) a klávesnice (USB)
| Ostatní | Bluetooth, podpora virtualizace, automatické přetaktování
| Lhůta pro dodání | max. 10 týdnů od objednávky
[5 empty] | Celkem Kč: |  | 0 | 0 | 0
VŠEOBECNÉ POŽADAVKY
Zachování totožné (nebo lepší) hardwarové konfigurace v rámci záručních oprav |  |  | ANO / NE
Ke všem zařízením budou dodány napájecí kabely |  |  | ANO / NE
Dodavatel provede v souvislosti s dodávkou následnou ekologickou likvidaci veškerého obalového materiálu, odběr obalového materiálu bude proveden bezprostředně po dodání zboží, popř. po vzájemné dohodě jindy |  |  | ANO / NE