## technická specifikace
Příloha č. 1 - technická specifikace (nabízené vozidlo musí splňovat minimálně následující kritéria):
1 ks vozidla
Požadované technické a funkční vlastnosti - technické parametry vozidla(nabídka musí splňovat všechny níže uvedené parametry): | Dodavatel vyplní žlutě podbarvená pole. Dodavatel uvede skutečnou hodnotu příslušného parametru, tj. nabízené technické parametry vozidel. Pokud je hodnota ANO/NE, dodavatel uvede ANO nebo NE, tj. zda vozidla splňují nebo nesplňují tento parametr. Nesplnění kteréhokoliv parametru je důvodem k vyloučení účastníka z další účasti v zadávacím řízení.
Nabídka musí být v souladu s nařízením vlády č. 173/2016 Sb., o stanovení závazných zadávacích podmínek pro veřejné zakázky na pořízení silničních vozidel
Nabízený model (uvést značku a model/typ): | dodavatel doplní tovární značku a model/typ
Nové vozidlo | ANO / NE
Homologováno pro provoz na pozemních komunikacích v ČR | ANO / NE
Největší technicky přípustná/povolená hmotnost vozidla do 3500 kg včetně | Konkrétní údaj
Emisní norma euro 6 a vyšší | Konkrétní údaj
Povinná výbava dle § 32 vyhlášky č. 341/2014 Sb., o schvalování technické způsobilosti a o technických podmínkách provozu vozidel na pozemních komunikacích, v platném znění | ANO / NE
Nákladní automobil v kategorii N1 | ANO / NE
Karoserie: čtyřdveřová, Double Cab | ANO / NE
Počet sedadel 2+3 | ANO / NE
Pohon 4x4 | ANO / NE
Palivo motorová nafta | ANO / NE
Barva karoserie: bílá | ANO / NE
Manuální převodovka | ANO / NE
Výkon motoru minimálně 120 kW | Konkrétní údaj
Maximální spotřeba pohonných hmot pro kombinovaný provoz (v l/100 km) musí být u vozidla v souladu s nařízením vlády č. 173/2016 Sb., o stanovení závazných zadávacích podmínek pro veřejné zakázky na pořízení silničních vozidel (přílohou č.2) | Konkrétní údaj
Airbagy: přední airbagy řidiče a spolujezdce | ANO / NE
Hardtop – střecha ložné plochy s bočními otevírajícími okny v barvě vozu | ANO / NE
Ochrana spodní části motoru a rozvodovky | ANO / NE
Ovládání oken: elektricky ovládaná okna přední i zadní | ANO / NE
Lapače nečistot: minimálně na zadní kola | ANO / NE
ABS, ESP a asistent sjezdu a rozjezdu do kopce | ANO / NE
Kožený volant a hlavice řadící páky | ANO / NE
Zásuvka v kabině na 220 V | ANO / NE
Uzávěrka diferenciálu zadní nápravy | ANO / NE
Uzamykatelné zadní čelo nákladového prostoru | ANO / NE
Klimatizace | ANO / NE
Autorádio, USB, Bluetooth, hands-free | ANO / NE
Plastová vana ložné plochy | ANO / NE
Tažné zařízení min na 2,5 t včetně zásuvky s 13 piny | ANO / NE
Společné požadavky na předmět plnění:
Záruční doba na věcné a právní vady min. 36 měsíců nebo 100.000 km (co nastane dříve) | ANO / NE
Délka záruční doby na životnost karoserie proti korozi: min. 60 měsíců | ANO / NE
Délka záruční doby na lakované části vozidel a trvanlivost laku: min. 36 měsíců ode dne dodání vozidla | ANO / NE
Termín dodání do 12 měsíců od nabytí účinnosti Kupní smlouvy | ANO / NE
Dodání návodu k obsluze v českém jazyce | ANO / NE
Servisní knížka | ANO / NE
Záruční servis vč. bezplatného zapůjčení vozidla během opravy vozu | ANO / NE
Dodavatel jako součást nabídky předloží zadavateli doklady prokazující splnění výše uvedených a potvrzených parametrů