## List1
Laboratorní přístroje - bioanalyzer
Název | specifikace poptávaného plnění | Cena v Kč za 1 ks bez DPH | Počet kusů | cena v Kč celkem bez DPH | dotační podmínky, žadatel
Bioanalyzer | Systém pro analýzu nukleových kyselin a proteinů - analyzátor na principu mikrofluidní gelové elektroforézy na čip. Možnost kvalitativní a kvantitativní analýzy proteinů, DNA a RNA na jednom přístroji. Vyjímatelné elektrody. Zařízení pro přípravu čipu. Měřící rozsah (velikost proteinů). Systém umožňuje měřit i malé proteiny až do velikosti 5 kDa. Citlivost analýzy: možnuje měřit vzorky až na koncentrační úroveň 1pg/ul. Spotřeba vzorku na jednu analýzu max. 5ul. Kapacita: Analýza nejméně 10 vzorků současně (na jednom čipu). Rychlost analýzy: Analýza jedné série vzorků (jednoho čipu) nesmí trvat déle než 30 minut. Analýza DNA Citlivost analýzy: Systém umožňuje měřit DNA (o velikosti 5000 bp) až na úroveň 5 pg/ul. Spotřeba vzorku: spotřeba vzorku na jednu analýzu max. 1ul. Kapacita: Analýza nejméně 11 vzorků na jednom čipu. Analýza RNA: Vyhodnocování kvality RNA, U vyhodnocování kvality RNA je systém RIN (RNA Integrity Number). Rychlost analýzy: Analýza jedné série vzorků (jednoho čipu) netrvá déle než 30 minut. Požadavky na softwar: Parametry ovládacího a vyhodnocovacího software: snadný přístup k „surovým“ datům pro další manuální nebo automatické zpracování, rychlé přepínání mezi „chromatografickým“ zobrazením (peaky) a zobrazením „virtuálních“ gelových proužků. Software umožňuje přehledné vizualizace výsledků barevným kódováním (nastavitelné uživatelem). Délka záruky na zařízení 24 měsíců | 446339 | 1 | 446339 | INOVACE AF ZF
446339