## List1
Příloha č. 1: Technická specifikace Účastník je povinen vyplnit všechna žlutě podbarvená pole
Popis minimální požadované technické a funkční specifikace Nabídky účastníků musí splňovat všechny níže uvedené parametry. Nabízený přístroj musí vyhovět minimálně zadavatelem stanovené požadované specifikaci. |  | Kritérium je splněno dle požadovaného parametru (dodavatel uvede souhlasný výrok "ANO") Vyjádřením "ANO" se rozumí fyzická přítomnost funkce nebo dílu v zařízení, popřípadě ostatních funkčních celcích, v celém rozsahu dle popisu daného dílu či funkce. Není přípustné, aby instalování jedné funkce nebo dílu fyzicky vylučovalo instalování a neomezenou funkčnost jiné požadované funkce či dílu. | Nabídka účastníka Účastník uvede splnění požadovaného parametru ověřitelným způsobem, např. popisem, konkrétním odkazem na technické listy, hardwarové nebo softwarové řešení, výkresy apod. Veškeré technické parametry uvedené v nabídce musí být ověřitelné z veřejně dostupných informačních zdrojů jako jsou dostupné firemní prospekty a/nebo internetové stránky výrobce.
Komerční název nabízeného produktu: |  | Vyplní dodavatel
Parametr č. | Popis parametru:
1 | Upright mikroskopický stativ s přístupnou diaskopickou osvětlovací cestou |  | Vyplní dodavatel
2 | Trinokulár s kamerovým portem 100/0 0/100 |  | Vyplní dodavatel
3 | Motorizovaný fokus ovladatelný skrz ruční ovladač a také pomocí software |  | Vyplní dodavatel
4 | Motorizovaný fokus vzorkovým stolkem v rozsahu minimálně 35 mm |  | Vyplní dodavatel
5 | Manuální fokus episkopickou částí stativu v rozsahu minimálně 25 mm |  | Vyplní dodavatel
6 | Vodní objektiv s vysokou numerickou aperturou minimálně NA = 1.05 |  | Vyplní dodavatel
7 | Vodní objektiv korekce na krycí sklo minimálně v rozsahu (0.15-0.18)mm |  | Vyplní dodavatel
8 | Kompletní DIC osvětlovací a zobrazovací cesta umožňující využít numerickou aperturu vodního objektivu (olejový kondenzor) |  | Vyplní dodavatel
9 | Suché objektivy 10X, 40X. Suchý objektiv 60X s nastavitelnou korekcí na krycí sklo |  | Vyplní dodavatel
10 | Vzorkový stolek s manuálním XY posuvem |  | Vyplní dodavatel
11 | Bandpass filtry pro modré a zelené světlo, šířka pásma maximálně 40 nm, OD minimálně 3.5 |  | Vyplní dodavatel
12 | Olejový kondenzor pro temné pole, minimální hodnota NA minimálně 1.2 |  | Vyplní dodavatel
13 | Silné DIA osvětlení bílým světlem, světelný výkon na vstupu minimálně 3W |  | Vyplní dodavatel
14 | Silné osvětlení monochromatickým (LED) červeným světlem, světelný výkon na vstupu minimálně 3W |  | Vyplní dodavatel
15 | Kamera umožnující minimálně 100FPS při rozlišení minimálně 1600 x 1600 |  | Vyplní dodavatel
16 | Velikost pixelu kamery v rozsahu (4-6.5)µm |  | Vyplní dodavatel
17 | Software kamery umožnuje nabrat video do PC s pevně nastaveným FPS |  | Vyplní dodavatel
18 | Software kamery zobrazuje aktuální FPS, zaplnění obrazového bufferu a počet vynechaných snímků (tvz. dropped frames) |  | Vyplní dodavatel
19 | Manuál k obsluze v českém nebo anglickém jazyce |  | Vyplní dodavatel
20 | Záruční servis v délce alespoň 12 měsíců od předání a převzetí kompletní dodávky |  | Vyplní dodavatel
21 | Zaškolení obsluhy sestavy v minimálním rozsahu pro 2 osoby v délce 2 hodiny |  | Vyplní dodavatel
|  | Podpis osoby oprávněné zavazovat účastníka: | ………………………………………………………
jméno, příjmení, funkce