## NTB
Technické požadavky
Dodavatel musí vyplnit všechna žlutě podbarvená pole. Dodavatel musí rovněž uvést i nabídkovou cenu za kus u každé položky. Dodavatel uvede skutečnou hodnotu příslušného parametru, tj. nabízené technické parametry zařízení. V řádcích s nevyčíslitelnými parametry uvede dodavatel ANO/NE, tzn., zda zařízení splňuje nebo nesplňuje tento požadavek. Nesplnění kteréhokoliv parametru je důvodem k vyloučení účastníka z další účasti ve veřejné zakázce.
NÁZEV | POŽADOVANÉ PAMAMETRY |  | KONKRÉTNÍ PARAMETRY NABÍZENÉHO ZAŘÍZENÍ | NABÍZENÉ ZAŘÍZENÍ | Jednotková cena Kč bez DPH | Kusy | Cena v Kč bez DPH celkem | Částka DPH v Kč | Cena v Kč včetně DPH celkem
| PARAMETR | POŽADOVANÁ HODNOTA |  | (VÝROBCE A PŘESNÝ TYP)
Zařízení pro termální tisk etiket a štítků | maximální přípustná cena za ks | 15 000 Kč bez DPH |  |  |  | 7 | 0 | 0 | 0
| funkce | stolní tiskárna etiket a štítků s podporou tisku čárového a QR kódu s LCD dislayem
| technologie tisku | termální
| formát tisku | šířka tisku alespoň 100 mm, minimální šířka média 19 mm
| rozlišení tisku | min.300 dpi
| pamět | min. 128 MB
| rychlost tisku | min. 150 mm/s
| zásobník papíru | etikety na kotouči nebo skládané
| rozhraní | USB (Win), LAN - vyžadované, WLAN - variantně
| podpora jazyků tiskárny | IPL, Fingerprint, Zsim, Esim, Dsim, XML podpora pro SAP, Oracle
| podporované operační systémy | Windows
| display | ano, LCD polohovací
| stálost tisku | nesmývatelný
| záruka | min. 24 měsíců
[5 empty] | Celkem Kč: |  | 0 | 0 | 0
VŠEOBECNÉ POŽADAVKY
Zachování totožné (nebo lepší) hardwarové konfigurace v rámci záručních oprav |  |  | ANO / NE
Ke všem zařízením budou dodány napájecí kabely |  |  | ANO / NE
Dodavatel provede v souvislosti s dodávkou následnou ekologickou likvidaci veškerého obalového materiálu, odběr obalového materiálu bude proveden bezprostředně po dodání zboží, popř. po vzájemné dohodě jindy |  |  | ANO / NE