## List1
Příloha technická specifikace a podmínky Účastník je povinen vyplnit všechna žlutě podbarvená pole
Popis minimální požadované technické a funkční specifikace Nabídky účastníků musí splňovat všechny níže uvedené parametry. Nabízený přístroj musí vyhovět minimálně zadavatelem stanovené požadované specifikaci. |  | Kritérium je splněno dle požadovaného parametru (dodavatel uvede souhlasný výrok "ANO"), dodavatel může přidat i přesný parametr nabízeného přístroje nebo odkaz na ověřitelný zdroj Vyjádřením "ANO" se rozumí fyzická přítomnost funkce nebo dílu v zařízení, popřípadě ostatních funkčních celcích, v celém rozsahu dle popisu daného dílu či funkce. Není přípustné, aby instalování jedné funkce nebo dílu fyzicky vylučovalo instalování a neomezenou funkčnost jiné požadované funkce či dílu.
Část 3. Dvoupaprskový spektrofotometr
Komerční název nabízeného produktu: |  | Vyplní dodavatel
Parametr č. | Popis parametru:
1 | dvoupaprskový spektrofotometr | ANO/NE
2 | Vlnová délka: rozsah 190–1100 nm | ANO/NE
3 | Vlnová délka: přesnost ±0,8 nm (celý rozsah 190 až 1100 nm), ±0,5 nm (Hg - 546,11 nm) | ANO/NE
4 | Režimy skenování: Absorbance, % transmitance, % reflektance, Kubelka-Munk, log (1/R), log (Abs), Abs*Factor, Intenzita | ANO/NE
5 | Proměnná rychlost skenování: <1 až 6000 nm/min | ANO/NE
6 | Průtoková kyveta | ANO/NE
Podpis osoby oprávněné zavazovat účastníka:
…..................................
jméno, funkce