## List1
Příloha č. 1 - Technická specifkace (dodavatel vyplní všechna žlutě zvýrazněná pole)
Číslo položky | Kolový traktor - technické parametry, závazné požadavky | Kritérium je splněno dle požadovaného parametru (dodavatel uvede souhlasný výrok "ANO") Vyjádřením "ANO" se rozumí fyzická přítomnost funkce nebo dílu v zařízení, popřípadě ostatních funkčních celcích, v celém rozsahu dle popisu daného dílu či funkce. Není přípustné, aby instalování jedné funkce nebo dílu fyzicky vylučovalo instalování a neomezenou funkčnost jiné požadované funkce či dílu. | Parametr položky: dodavatel vyplní konkrétní parametry, který nabízený přístroj má nebo uvede odkaz na ověřitelný zdoj (technický list, katalogový list v nabídce nebo volně přístupný na webu)
1 | jmenovitý výkon motoru dle 97/68 EC při jmenovitých otáčkách motoru 2200 ot.min minimálně 73 kW - s možností dalšího navýšení při využití traktoru v dopravě | ANO / NE
2 | emisní norma III.B | ANO / NE
3 | 4 válcové provedení motoru, objem motoru minimálně 4.4 l | ANO / NE
4 | systém vnější recirkulace spalin EGR a filtr pevných částic DPF | ANO / NE
5 | pouze 1 typ paliva (motorová nafta) | ANO / NE
6 | vstřikování paliva CommonRail | ANO / NE
7 | palivová nádrž o minimálním objemu 170 l | ANO / NE
8 | převodovka Power-Shiftová ovladatelná elektronicky, s automatikou řazení | ANO / NE
9 | maximální povolená rychlost minimálně 40 km/h | ANO / NE
10 | elektronicky ovládaný reverzor | ANO / NE
11 | pohon 4 x 4 | ANO / NE
12 | bezpečnostní kabina traktoru | ANO / NE
13 | mechanicky odpružená kabina | ANO / NE
14 | odpružená přední náprava | ANO / NE
15 | vzduchem odpružená sedačka řidiče | ANO / NE
16 | sedačka spolujezdce | ANO / NE
17 | pracovní světla umístěná ve střeše kabiny traktoru, minimálně 4 vpředu, minimálně 4 vzadu | ANO / NE
18 | maják oranžové barvy umístěný na střeše kabiny traktoru | ANO / NE
19 | teleskopická zpětná zrcátka | ANO / NE
20 | výfuk vedený u sloupku kabiny traktoru | ANO / NE
21 | stěrač s ostřikovačem čelního i zadního skla | ANO / NE
22 | skříňka na nářadí | ANO / NE
23 | zadní vývodová hřídel 1000/540/540E ot/min., koncovka 35 mm, 6 drážek, řazení z kabiny řidiče | ANO / NE
24 | přední vývodová hřídel a čelní hydraulika kategorie II, 1 hydraulický okruh | ANO / NE
25 | elektronická regulační hydraulika | ANO / NE
26 | rychloupínací háky kategorie IIIN s tlumičem kmitů, ovládání z kabiny traktoru i na obou zadních blatnících traktoru, 2 stabilizátory, třetí bod kategorie II | ANO / NE
27 | hydraulické čerpadlo vnější hydrauliky o maximálním průtoku minimálně 115 l/min | ANO / NE
28 | 3 hydraulické okruhy v zadní části traktoru, ovládané elektricky | ANO / NE
29 | 3 hydraulické okruhy umístěné po pravé straně před kabinou traktoru, ovládané elektricky | ANO / NE
30 | zdvihací nosnost hydrauliky minimálně 4500 kg | ANO / NE
31 | etážový závěs s minimálně 10 polohami a automatickou hubicí | ANO / NE
32 | vzduchové dvouokruhové i jednookruhové brzdy | ANO / NE
33 | největší povolená hmotnost traktoru minimálně 8500 kg | ANO / NE
34 | maximální povolená hmotnost přípojného vozidla minimálně 21 000 kg | ANO / NE
35 | přední pneumatiky traktoru o rozměrech 380/70 R24 | ANO / NE
36 | zadní pneumatiky traktoru o rozměrech 480/70 R34 | ANO / NE
37 | šířka traktoru max. 2200 mm, výška max. 2700 mm, dálka max. 3700 mm | ANO / NE
38 | rozvor náprav v intervalu 2200 mm až 2300 mm | ANO / NE
39 | vypínač pro ruční odpojení baterie | ANO / NE
40 | záruka minimálně 12 měsíců | ANO / NE
41 | návod k obsluze v českém jazyce | ANO / NE
42 | proškolení obsluhy přímo u stroje pro dvě osoby v rozsahu minimálně 2 hodin | ANO / NE
43 | uzamykatelný uzávěr nádrže na naftu | ANO / NE
Dodavatel předloží jako součást své nabídky dokumenty prokazující splnění shora uvedených a potvrzených technických skutečností, jako jsou: dostupné firemní prospekty a/nebo internetové stránky výrobce, katalogové či technické listy apod. Takovéto dokumenty musí být předloženy v českém, slovenském, případně anglickém jazyce.