## 1f
Příloha č. 1f - technická specifikace (stativy):
Požadované technické a funkční vlastnosti - nabídka musí splňovat všechny níže uvedené parametry.
Položka | Technické parametry, minimální požadavek | Dodavatel vyplní žlutě a oranžově podbarvená pole. Ve žlutě podbarvených buňkách uvede splnění požadovaného parametru ve formátu ANO / NE, případně doplní konkrétní parametr, je-li to u dané položky možné. V příslušných oranžově podbarvených buňkách doplní nabízený model a typ zařízení:
Stativový systém 1: | typ a model nabízených zařízení:
stativový systém 1 - hmotnost stativu | max. 3,3 kg | ANO / NE
stativový systém 1 - počet sekcí stativu | 3 | ANO / NE
stativový systém 1 - rozsah úhlů nohou stativu | od 30° do 66° | ANO / NE
stativový systém 1 - maximální výška stativu | alespoň 150 cm | ANO / NE
stativový systém 1 - provedení stativu | dvojité nohy | ANO / NE
stativový systém 1 - zámky nohou stativu | pákové s přísavkami | ANO / NE
stativový systém 1 - výška stativu ve složeném stavu | max. 80 cm | ANO / NE
stativový systém 1 - provedení stativové hlavy | fluidní video hlava, plochá základna, kontinuální systém protizávaží | ANO / NE
stativový systém 1 - hmotnost stativové hlavy | max. 2,5 kg | ANO / NE
stativový systém 1 - nosnost stativové hlavy | alespoň 8 kg | ANO / NE
stativový systém 1 - destička stativové hlavy | rychloupínací, šroub 1/4" a šroub 3/8" | ANO / NE
stativový systém 1 - stativová hlava - konektivita | možnost umístění dalších ramen (konektory 3/8”) | ANO / NE
stativový systém 1 - stativová hlava funkce | panoramatický rotace 360°, přední náklon v rozsahu alespoň -70° / +90° | ANO / NE
stativový systém 1 - příslušenství | pouzdro na stativ a stativovou hlavu | ANO / NE
Stativový systém 2: | typ a model nabízených zařízení:
stativový systém 2 - hmotnost systému (hlava+stativ) | max. 1900 g | ANO / NE
stativový systém 2 - nosnost systému | alespoň 6 kg | ANO / NE
stativový systém 2 - transportní výška systému (hlava+stativ) | max. 60 cm | ANO / NE
stativový systém 2 - maximální pracovní výška | alespoň 158 cm | ANO / NE
stativový systém 2 - provedení stativové hlavy | kulová hlava | ANO / NE
stativový systém 2 - provedení stativu | tripod, materiál karbon, možnost vyosení středové tyče, zakončení nohou gumovými konci | ANO / NE
stativový systém 2 - rozsah úhlů nohou stativu | aretace 25°, 46°, 66°, 88° | ANO / NE
stativový systém 2 - stativová hlava funkce | panoramatický rotace 360°, přední i laterální náklon v rozsahu alespoň -90° / +40° | ANO / NE
Příslušenství:
Brašna na stativ | typ a model nabízeného zařízení:
brašna na stativ | polstrovaná brašna velikostí vhodná pro stativový systém 2 | ANO / NE
Rameno pro instalaci příslušenství | typ a model nabízeného zařízení:
rameno pro instalaci příslušenství - závity | kompatibilní se závity 1/4" a 3/8" | ANO / NE
rameno pro instalaci příslušenství - hmotnost | max. 0,5 kg | ANO / NE
rameno pro instalaci příslušenství - délka | alespoň 24 cm | ANO / NE
Dodavatel předloží jako součást své nabídky dokumenty prokazující splnění shora uvedených a potvrzených technických skutečností, jako jsou: dostupné firemní prospekty a/nebo internetové stránky výrobce, katalogové či technické listy apod. Takovéto dokumenty musí být předloženy v českém, slovenském, případně anglickém jazyce.