## SGC-2021-011+013 (tab 2 KS)
Technické požadavky
Dodavatel musí vyplnit všechna žlutě podbarvená pole. Dodavatel musí rovněž uvést i nabídkovou cenu za kus u každé položky. Dodavatel uvede skutečnou hodnotu příslušného parametru, tj. nabízené technické parametry zařízení. V řádcích s nevyčíslitelnými parametry uvede dodavatel ANO/NE, tzn., zda zařízení splňuje nebo nesplňuje tento požadavek. Nesplnění kteréhokoliv parametru je důvodem k vyloučení účastníka z další účasti ve veřejné zakázce.
NÁZEV | POŽADOVANÉ PAMAMETRY |  | KONKRÉTNÍ PARAMETRY NABÍZENÉHO ZAŘÍZENÍ | NABÍZENÉ ZAŘÍZENÍ | Jednotková cena Kč bez DPH | Kusy | Cena v Kč bez DPH celkem | Částka DPH v Kč | Cena v Kč včetně DPH celkem
| PARAMETR | POŽADOVANÁ HODNOTA |  | (VÝROBCE A PŘESNÝ TYP)
Tablet PC | Maximální přípustná cena | 11 000 Kč bez DPH |  |  |  | 2 | 0 | 0 | 0
| Konvertibilita | oddělitelný
| Operační pamět | min. 8 GB DDR4
| úhlopříčka displeje | min. 10,1" max. 10,3"
| poměr stran | 16:10
| Typ panelu | IPS
| Procesor | PassMark – CPU Mark min. 2 200, min. 4 jádra CPU
| Grafická karta | integrovaná
| Operační systém | Windows 10 PRO
| Flash uložiště | min. 128 GB
| Webkamera | min. 720 px
| hmotnost | max. 1,2 kg
| Rozhraní | min. 2x USB-C (lze nabíjet skrze USB-C), Bluetooth min. v5.0,Wifi, Combo Audio Jack
| Záruka | min. 24 měsíců
| Balení | Napájecí adaptér, Stylus, tabletová klávesnice
[5 empty] | Celkem Kč: |  | 0 | 0 | 0
VŠEOBECNÉ POŽADAVKY
Zachování totožné (nebo lepší) hardwarové konfigurace v rámci záručních oprav |  |  | ANO / NE
Ke všem zařízením budou dodány napájecí kabely |  |  | ANO / NE
Dodavatel provede v souvislosti s dodávkou následnou ekologickou likvidaci veškerého obalového materiálu, odběr obalového materiálu bude proveden bezprostředně po dodání zboží, popř. po vzájemné dohodě jindy |  |  | ANO / NE
Všechna dodaná zařízení a příslušenství musí být plně kompatibilní |  |  | ANO / NE