## Monitor
Technické požadavky
Dodavatel musí vyplnit všechna žlutě podbarvená pole. Dodavatel musí rovněž uvést i nabídkovou cenu za kus u každé položky. Dodavatel uvede skutečnou hodnotu příslušného parametru, tj. nabízené technické parametry zařízení. V řádcích s nevyčíslitelnými parametry uvede dodavatel ANO/NE, tzn., zda zařízení splňuje nebo nesplňuje tento požadavek. Nesplnění kteréhokoliv parametru je důvodem k vyloučení účastníka z další účasti ve veřejné zakázce.
NÁZEV | POŽADOVANÉ PAMAMETRY |  | KONKRÉTNÍ PARAMETRY NABÍZENÉHO ZAŘÍZENÍ | NABÍZENÉ ZAŘÍZENÍ | Jednotková cena Kč bez DPH | Kusy | Cena v Kč bez DPH celkem | Částka DPH v Kč | Cena v Kč včetně DPH celkem
| PARAMETR | POŽADOVANÁ HODNOTA |  | (VÝROBCE A PŘESNÝ TYP)
Monitor | Maximální přípustná cena | 5 400 Kč bez DPH |  |  |  | 10 | 0 | 0 | 0
| viditelná úhlopříčka | min. 23,5"
| technologie | IPS, antireflexivní
| rozlišení | min. 2560 × 1440 px, min. Quad HD
| statický kontrast | min. 1000:1
| jas | min. 300 cdm
| odezva | max. 5 ms
| vstupy | min. 1x DisplayPort, min. 1x HDMI, min. 1x USB
| výškově nastavitelné | ano
| reproduktory | integrované nebo volitelně přídavné
| vlastnosti | Blue light reduction, výškově nastavitelný, Pivot, Flicker reduction, sluchátkový výstup
| VESA kompatibilní | ano
| hmotnost | max. 6,4 kg
| záruka | min. 24 měsíců
[5 empty] | Celkem Kč: |  | 0 | 0 | 0
VŠEOBECNÉ POŽADAVKY
Zachování totožné (nebo lepší) hardwarové konfigurace v rámci záručních oprav |  |  | ANO / NE
Ke všem zařízením budou dodány napájecí kabely |  |  | ANO / NE
V rámci záruky bude monitor vyměněn už při jednom vadném pixelu. |  |  | ANO / NE
Pozorovacími úhly min. 178° horizontálně a 178° vertikálně. |  |  | ANO / NE
K zařízení bude dodán kabel HDMI. |  |  | ANO / NE