## TP
Technické požadavky
Dodavatel uvede skutečnou hodnotu příslušného parametru, tj. nabízené technické parametry zařízení. V řádcích s nevyčíslitelnými parametry uvede dodavatel ANO/NE, tzn., zda zařízení splňuje nebo nesplňuje tento požadavek. Nesplnění kteréhokoliv parametru je důvodem k vyloučení účastníka z další účasti ve veřejné zakázce.
NÁZEV |  | POŽADOVANÉ PAMAMETRY |  | KONKRÉTNÍ PARAMETRY NABÍZENÉHO ZAŘÍZENÍ | NABÍZENÉ ZAŘÍZENÍ | Jednotková cena Kč bez DPH | Kusy | Cena v Kč bez DPH celkem | Částka DPH v Kč | Cena v Kč včetně DPH celkem
|  | PARAMETR | POŽADOVANÁ HODNOTA |  | (VÝROBCE A PŘESNÝ TYP)
Videokonferenční místnost | Interaktivní displej | Maximální přípustná cena | 79 000 Kč bez DPH |  |  |  | 1 | 0 | 0 | 0
|  | úhlopříčka obrazovky | min. 86"
|  | rozlišení | min. 4K (3840x2160px)
|  | dotyková obrazovka | ano, multi-touch, min. 20 dotykových vstupů
|  | obnovovací frekvence | min 60 Hz
|  | pozorovací úhly | min. 178°/178°
|  | vestavěné reproduktory | ano, min 2x 10W
|  | porty | min. 4x HDMI-in,min. 1x HDMI-out, min. 1x VGA, min. 1x audio in, min. 1x audio out, min. 2x RJ45, min. 8x USB, min. 1x USB-C, min. 1x RS-232 in
|  | hmotnost | max. 70 kg
|  | příslušenství | dálkový ovladač, 2x stylus
|  | konektivita | připojení k PC kabelem USB
|  | kompatibilita | Windows 10
|  | záruka | min. 24 měsíců
| Držák displeje | Maximální přípustná cena | 25 000 Kč bez DPH |  |  |  | 1 | 0 | 0 | 0
|  | Kompatibilní s výše uvedeným displejem | ano
|  | Výškově nastavitelný, manuální, ke stěně, posuv min. 40 cm | ano
|  | záruka | min. 24 měsíců
| Bezdrátový prezentér | Maximální přípustná cena | 12 000 Kč bez DPH |  |  |  | 1 | 0 | 0 | 0
|  | video výstup | HDMI
|  | přenos dat a ovládání interaktivního panelu | USB-A
|  | snímková frekvence | min. 60 fps
|  | kompatibilita | Windows, Mac
|  | záruka | min. 24 měsíců
| Instalace panelu, veškerého příslušenství a kabeláže, vč. zaškolení | Maximální přípustná cena | 15 000 Kč bez DPH |  |  |  | 1 | 0 | 0 | 0
Videokoference | videokonference | Maximální přípustná cena | 60 000 Kč bez DPH |  |  |  | 1 | 0 | 0 | 0
|  | dotykové ovládání na stůl | min. 8" dotykový displej, , pohybový senzor, Wi-Fi AP, vstup pro připojení sluchátek
|  | reproduktor | ano, soundbar
|  | certifikace | Microsoft
|  | software | předinstalovaný OS s nativní podporou MS Teams
|  | sdílení obrazu z PC | HDMI/USB-C (v ovládacím panelu) a bezdrátově pomocí USB donglu (až 4)
|  | audio porty | min. 1x 3,5 jack line-in, min. 1x 3,5 jack line out
|  | obrazový výstup | až na dvě obrazovky přes HDMI porty
|  | připojení k platformám | min. MS Teams, Zoom, Webex
|  | záruka | min. 24 měsíců
| kamera | Maximální přípustná cena | 20 000 Kč bez DPH |  |  |  | 1 | 0 | 0 | 0
|  | rozlišení | min. 4K 3840x2160px)
|  | zoom | min. 12x optický
|  | snímková frekvence při max. rozlišení | min. 30 fps
|  | motorické ovládání | Ano
|  | otáčení | min. 200° horizontálně, 130° vertikálně
|  | funkce | automatický záběr osob, možnost nastavení presetů
|  | záruka | min. 24 měsíců
| Stolní mikrofon | Maximální přípustná cena | 6 000 Kč bez DPH |  |  |  | 3 | 0 | 0 | 0
|  | typ mikrofonu | konferenční
|  | umístění | na stůl
|  | vlastnosti | všesměrová charakteristika, echo cancelling
|  | akční rádius jednotlivého modulu | min. 3 m
|  | připojení | RJ-45
|  | možnost řetězení | ano
|  | záruka | min. 24. měsíců
| USB dongle pro bezdrátový přenos z PC | Maximální přípustná cena | 7 000 Kč bez DPH |  |  |  | 3 | 0 | 0 | 0
|  | připojení k PC | USB 2.0
|  | funkce | plug and play, Wi-FI 5GHz, tlačítko na ovládání
|  | kompatibilita | Windows 10, mac OS
|  | rozlišení přenosu | min. FullHD (1080p) při 30fps
|  | záruka | min. 24. měsíců
| Instalace videokonference, včetně kabeláže, upevnění kamery a zaškolení | Maximální přípustná cena | 16 000 Kč bez DPH |  |  |  | 1 | 0 | 0 | 0
[6 empty] | Celkem Kč: |  | 0 | 0 | 0
VŠEOBECNÉ POŽADAVKY
Zachování totožné (nebo lepší) hardwarové konfigurace v rámci záručních oprav |  |  |  | ANO / NE
Ke všem zařízením budou dodány napájecí kabely |  |  |  | ANO / NE
Dodavatel provede v souvislosti s dodávkou následnou ekologickou likvidaci veškerého obalového materiálu, odběr obalového materiálu bude proveden bezprostředně po dodání zboží, popř. po vzájemné dohodě jindy |  |  |  | ANO / NE