## TP
Technické požadavky
Dodavatel musí vyplnit všechna žlutě podbarvená pole. Dodavatel musí rovněž uvést i nabídkovou cenu za kus u každé položky.
NÁZEV | POŽADOVANÉ PAMAMETRY |  | KONKRÉTNÍ PARAMETRY NABÍZENÉHO ZAŘÍZENÍ | NABÍZENÉ ZAŘÍZENÍ | Jednotková cena Kč bez DPH | Kusy | Cena v Kč bez DPH celkem | Částka DPH v Kč | Cena v Kč včetně DPH celkem
| PARAMETR | POŽADOVANÁ HODNOTA |  | (VÝROBCE A PŘESNÝ TYP)
2 x monitor IGA | Maximální přípustná cena | 8264 Kč bez DPH |  |  |  | 2 | 0 | 0 | 0
| Úhlopříčka | 27"
| Typ rozlišení | min. 4K
| Rozlišení | min. 3840 × 2160 px
| Typ displeje | IPS. Rovný
| Obnovovací frekvence | min. 60 Hz
| Odezva | max. 5 ms
| Jas | min. 350 cd/m2
| Kontrast | min. 1000:1
| Povrch displeje | matný
| Poměr stran | 16:09 nebo 21:9
| Konektivita | min. 1x DisplayPort, min 1x HDMI
| Hmotnost | max. 10 Kg
| Požadované funkce | Filtr modrého světla (Blue Light Reduction)
| Ostatní | Nastavitelná výška
[5 empty] | Celkem Kč: |  | 0 | 0 | 0
Zachování totožné (nebo lepší) hardwarové konfigurace v rámci záručních oprav |  |  | ANO / NE
Ke všem zařízením budou dodány napájecí kabely |  |  | ANO / NE
Dodavatel provede v souvislosti s dodávkou následnou ekologickou likvidaci veškerého obalového materiálu, odběr obalového materiálu bude proveden bezprostředně po dodání zboží, popř. po vzájemné dohodě jindy |  |  | ANO / NE